## bus_data
BUS_I | BUS_TYPE | Pd | Qd | Gs | Bs | area | Vm | Va | baseKV | zone | Vmax | Vmin
1 | 1 | 0.016014 | 0.0040135 | 0 | 0 | 1 | 0.99808 | -0.03682 | 0.4 | 1 | 1.1 | 0.9
2 | 1 | 0 | 0 | 0 | 0 | 1 | 0.99873 | -0.024266 | 0.4 | 1 | 1.1 | 0.9
3 | 1 | 0 | 0 | 0 | 0 | 1 | 0.99795 | -0.039229 | 0.4 | 1 | 1.1 | 0.9
4 | 1 | 0.010516 | 0.0026357 | 0 | 0 | 1 | 0.99893 | -0.020545 | 0.4 | 1 | 1.1 | 0.9
5 | 1 | 0.011272 | 0.0028249 | 0 | 0 | 1 | 0.99648 | -0.067488 | 0.4 | 1 | 1.1 | 0.9
6 | 1 | 0.028818 | 0.0072225 | 0 | 0 | 1 | 0.99688 | -0.059747 | 0.4 | 1 | 1.1 | 0.9
24 | 3 | 0.017276 | 0.0043298 | 0 | 0 | 1 | 1 | 0 | 0.4 | 1 | 1.1 | 0.9
37 | 1 | 0.0049902 | 0.0012507 | 0 | 0 | 1 | 0.99581 | -0.080365 | 0.4 | 1 | 1.1 | 0.9
33 | 1 | 0.0070972 | 0.0017787 | 0 | 0 | 1 | 0.99639 | -0.069205 | 0.4 | 1 | 1.1 | 0.9
25 | 1 | 0 | 0 | 0 | 0 | 1 | 0.99903 | -0.018545 | 0.4 | 1 | 1.1 | 0.9
38 | 1 | 0.005275 | 0.001322 | 0 | 0 | 1 | 0.9956 | -0.084508 | 0.4 | 1 | 1.1 | 0.9
32 | 1 | 0.0035049 | 0.0008784 | 0 | 0 | 1 | 0.99555 | -0.085273 | 0.4 | 1 | 1.1 | 0.9
7 | 1 | 0.025046 | 0.0062772 | 0 | 0 | 1 | 0.99607 | -0.075332 | 0.4 | 1 | 1.1 | 0.9
8 | 1 | 0.013104 | 0.0032841 | 0 | 0 | 1 | 0.99543 | -0.087656 | 0.4 | 1 | 1.1 | 0.9
9 | 1 | 0.03511 | 0.0087995 | 0 | 0 | 1 | 0.9967 | -0.06333 | 0.4 | 1 | 1.1 | 0.9
10 | 1 | 0.024293 | 0.0060883 | 0 | 0 | 1 | 0.99465 | -0.1028 | 0.4 | 1 | 1.1 | 0.9
11 | 1 | 0 | 0 | 0 | 0 | 1 | 0.99768 | -0.044337 | 0.4 | 1 | 1.1 | 0.9
40 | 1 | 0.024419 | 0.0061201 | 0 | 0 | 1 | 0.99456 | -0.10452 | 0.4 | 1 | 1.1 | 0.9
26 | 1 | 0.036208 | 0.0090745 | 0 | 0 | 1 | 0.99603 | -0.075917 | 0.4 | 1 | 1.1 | 0.9
18 | 1 | 0.014565 | 0.0036503 | 0 | 0 | 1 | 0.99454 | -0.10498 | 0.4 | 1 | 1.1 | 0.9
23 | 1 | 0 | 0 | 0 | 0 | 1 | 0.9948 | -0.099633 | 0.4 | 1 | 1.1 | 0.9
12 | 1 | 0.05644 | 0.014145 | 0 | 0 | 1 | 0.99075 | -0.17789 | 0.4 | 1 | 1.1 | 0.9
13 | 1 | 0 | 0 | 0 | 0 | 1 | 0.99185 | -0.15664 | 0.4 | 1 | 1.1 | 0.9
15 | 1 | 0 | 0 | 0 | 0 | 1 | 0.99151 | -0.16313 | 0.4 | 1 | 1.1 | 0.9
16 | 1 | 0.013784 | 0.0034546 | 0 | 0 | 1 | 0.99528 | -0.090365 | 0.4 | 1 | 1.1 | 0.9
34 | 1 | 0.018959 | 0.0047515 | 0 | 0 | 1 | 0.99108 | -0.17158 | 0.4 | 1 | 1.1 | 0.9
35 | 1 | 0.012398 | 0.0031073 | 0 | 0 | 1 | 0.99068 | -0.17928 | 0.4 | 1 | 1.1 | 0.9
22 | 1 | 0.015813 | 0.0039631 | 0 | 0 | 1 | 0.98879 | -0.2158 | 0.4 | 1 | 1.1 | 0.9
20 | 1 | 0.015522 | 0.0038901 | 0 | 0 | 1 | 0.98897 | -0.21231 | 0.4 | 1 | 1.1 | 0.9
19 | 1 | 0.077648 | 0.01946 | 0 | 0 | 1 | 0.98968 | -0.19856 | 0.4 | 1 | 1.1 | 0.9
21 | 1 | 0 | 0 | 0 | 0 | 1 | 0.99266 | -0.14088 | 0.4 | 1 | 1.1 | 0.9
27 | 1 | 0.017257 | 0.0043249 | 0 | 0 | 1 | 0.99366 | -0.12189 | 0.4 | 1 | 1.1 | 0.9
28 | 1 | 0.0038305 | 0.00096002 | 0 | 0 | 1 | 0.99419 | -0.1117 | 0.4 | 1 | 1.1 | 0.9
30 | 1 | 0 | 0 | 0 | 0 | 1 | 0.99484 | -0.099194 | 0.4 | 1 | 1.1 | 0.9
43 | 1 | 0.0036181 | 0.00090679 | 0 | 0 | 1 | 0.99494 | -0.097175 | 0.4 | 1 | 1.1 | 0.9
44 | 1 | 0.0043353 | 0.0010865 | 0 | 0 | 1 | 0.99481 | -0.099638 | 0.4 | 1 | 1.1 | 0.9
31 | 1 | 0.014384 | 0.003605 | 0 | 0 | 1 | 0.99046 | -0.18358 | 0.4 | 1 | 1.1 | 0.9
45 | 1 | 0.0022613 | 0.00056673 | 0 | 0 | 1 | 0.99053 | -0.18225 | 0.4 | 1 | 1.1 | 0.9
47 | 1 | 0.0053405 | 0.0013384 | 0 | 0 | 1 | 0.99502 | -0.095712 | 0.4 | 1 | 1.1 | 0.9
36 | 1 | 0.010978 | 0.0027513 | 0 | 0 | 1 | 0.99068 | -0.17929 | 0.4 | 1 | 1.1 | 0.9
39 | 1 | 0.0065564 | 0.0016432 | 0 | 0 | 1 | 0.99555 | -0.085473 | 0.4 | 1 | 1.1 | 0.9
41 | 1 | 0.0022885 | 0.00057355 | 0 | 0 | 1 | 0.99534 | -0.089518 | 0.4 | 1 | 1.1 | 0.9
42 | 1 | 0.0047083 | 0.00118 | 0 | 0 | 1 | 0.99524 | -0.091415 | 0.4 | 1 | 1.1 | 0.9
46 | 1 | 0.0032895 | 0.00082442 | 0 | 0 | 1 | 0.99507 | -0.094615 | 0.4 | 1 | 1.1 | 0.9

## generator_data
GEN_BUS | PG | QG | QMAX | QMIN | VG | MBASE | GEN_STATUS | PMAX | PMIN
24 | 0.57022 | 0.14419 | 10 | -10 | 1 | 100 | 1 | 10 | 0

## branch_data
F_BUS | T_BUS | BR_R | BR_X | BR_B | RATE_A | RATE_B | RATE_C | TAP | SHIFT | BR_STATUS | ANGMIN | ANGMAX | P_in | Q_in | P_out | Q_out
1 | 2 | 0.2179 | 0.13946 | 1.0978e-09 | 0 | 0 | 0 | 0 | 0 | 1 | -90 | 90 | -0.25847 | -0.065192 | 0.25863 | 0.065292
1 | 3 | 0.044562 | 0.02852 | 2.245e-10 | 0 | 0 | 0 | 0 | 0 | 1 | -90 | 90 | 0.24246 | 0.061179 | -0.24243 | -0.061161
2 | 4 | 0.064641 | 0.04137 | 3.2565e-10 | 0 | 0 | 0 | 0 | 0 | 1 | -90 | 90 | -0.25863 | -0.065292 | 0.25867 | 0.065321
3 | 5 | 1.7311 | 1.1079 | 2.907e-09 | 0 | 0 | 0 | 0 | 0 | 1 | -90 | 90 | 0.072956 | 0.018359 | -0.072857 | -0.018296
3 | 6 | 0.54257 | 0.34724 | 1.8222e-09 | 0 | 0 | 0 | 0 | 0 | 1 | -90 | 90 | 0.16947 | 0.042802 | -0.16931 | -0.042696
4 | 24 | 0.34335 | 0.21975 | 1.7298e-09 | 0 | 0 | 0 | 0 | 0 | 1 | -90 | 90 | -0.26919 | -0.067957 | 0.26945 | 0.068126
5 | 37 | 0.93138 | 0.59609 | 1.564e-09 | 0 | 0 | 0 | 0 | 0 | 1 | -90 | 90 | 0.061586 | 0.015471 | -0.061548 | -0.015447
6 | 33 | 0.3012 | 0.19277 | 5.0579e-10 | 0 | 0 | 0 | 0 | 0 | 1 | -90 | 90 | 0.14049 | 0.035473 | -0.14042 | -0.035433
24 | 25 | 0.29476 | 0.18865 | 1.4849e-09 | 0 | 0 | 0 | 0 | 0 | 1 | -90 | 90 | 0.28349 | 0.071733 | -0.28324 | -0.071572
37 | 38 | 0.32589 | 0.20857 | 5.4726e-10 | 0 | 0 | 0 | 0 | 0 | 1 | -90 | 90 | 0.056558 | 0.014196 | -0.056547 | -0.014189
33 | 32 | 0.53834 | 0.34454 | 9.0402e-10 | 0 | 0 | 0 | 0 | 0 | 1 | -90 | 90 | 0.13333 | 0.033654 | -0.13322 | -0.033589
25 | 11 | 0.40901 | 0.26177 | 2.0605e-09 | 0 | 0 | 0 | 0 | 0 | 1 | -90 | 90 | 0.28324 | 0.071572 | -0.28289 | -0.071349
38 | 39 | 0.083698 | 0.053567 | 1.4055e-10 | 0 | 0 | 0 | 0 | 0 | 1 | -90 | 90 | 0.051272 | 0.012867 | -0.051269 | -0.012866
32 | 16 | 0.17501 | 0.112 | 2.9388e-10 | 0 | 0 | 0 | 0 | 0 | 1 | -90 | 90 | 0.12972 | 0.03271 | -0.12969 | -0.03269
7 | 8 | 0.71705 | 0.45891 | 1.2041e-09 | 0 | 0 | 0 | 0 | 0 | 1 | -90 | 90 | 0.076475 | 0.019203 | -0.07643 | -0.019174
7 | 9 | 0.52659 | 0.33702 | 8.8428e-10 | 0 | 0 | 0 | 0 | 0 | 1 | -90 | 90 | -0.10152 | -0.02548 | 0.10158 | 0.025517
8 | 10 | 1.0621 | 0.67974 | 1.7835e-09 | 0 | 0 | 0 | 0 | 0 | 1 | -90 | 90 | 0.063326 | 0.01589 | -0.06328 | -0.015861
9 | 11 | 0.62001 | 0.3968 | 1.0412e-09 | 0 | 0 | 0 | 0 | 0 | 1 | -90 | 90 | -0.13669 | -0.034316 | 0.13681 | 0.034396
10 | 40 | 0.19554 | 0.12515 | 3.2837e-10 | 0 | 0 | 0 | 0 | 0 | 1 | -90 | 90 | 0.038988 | 0.0097725 | -0.038984 | -0.0097705
11 | 26 | 0.96879 | 0.62002 | 3.2537e-09 | 0 | 0 | 0 | 0 | 0 | 1 | -90 | 90 | 0.14608 | 0.036953 | -0.14585 | -0.036812
40 | 18 | 0.14068 | 0.090036 | 2.3624e-10 | 0 | 0 | 0 | 0 | 0 | 1 | -90 | 90 | 0.014565 | 0.0036505 | -0.014565 | -0.0036503
26 | 23 | 0.96648 | 0.61855 | 1.623e-09 | 0 | 0 | 0 | 0 | 0 | 1 | -90 | 90 | 0.10965 | 0.027737 | -0.10952 | -0.027658
23 | 21 | 1.6752 | 1.0721 | 2.813e-09 | 0 | 0 | 0 | 0 | 0 | 1 | -90 | 90 | 0.10952 | 0.027658 | -0.10931 | -0.02752
12 | 13 | 1.6583 | 1.0613 | 2.7847e-09 | 0 | 0 | 0 | 0 | 0 | 1 | -90 | 90 | -0.05644 | -0.014145 | 0.056497 | 0.014182
13 | 15 | 0.48461 | 0.31015 | 8.1379e-10 | 0 | 0 | 0 | 0 | 0 | 1 | -90 | 90 | 0.05904 | 0.01482 | -0.059022 | -0.014808
13 | 16 | 2.5408 | 1.6261 | 4.2668e-09 | 0 | 0 | 0 | 0 | 0 | 1 | -90 | 90 | -0.11554 | -0.029001 | 0.1159 | 0.029235
15 | 34 | 0.63103 | 0.40386 | 1.0597e-09 | 0 | 0 | 0 | 0 | 0 | 1 | -90 | 90 | 0.059022 | 0.014808 | -0.058998 | -0.014793
34 | 35 | 0.84755 | 0.54243 | 1.4233e-09 | 0 | 0 | 0 | 0 | 0 | 1 | -90 | 90 | 0.04004 | 0.010042 | -0.040025 | -0.010032
35 | 36 | 0.001246 | 0.00079744 | 2.0924e-12 | 0 | 0 | 0 | 0 | 0 | 1 | -90 | 90 | 0.027626 | 0.0069249 | -0.027626 | -0.0069249
22 | 20 | 0.96486 | 0.61751 | 1.6203e-09 | 0 | 0 | 0 | 0 | 0 | 1 | -90 | 90 | -0.015813 | -0.0039631 | 0.015816 | 0.0039647
20 | 19 | 1.9254 | 1.2322 | 3.2332e-09 | 0 | 0 | 0 | 0 | 0 | 1 | -90 | 90 | -0.031337 | -0.0078548 | 0.031358 | 0.0078676
19 | 21 | 2.3307 | 1.4917 | 3.914e-09 | 0 | 0 | 0 | 0 | 0 | 1 | -90 | 90 | -0.10901 | -0.027328 | 0.10931 | 0.02752
27 | 28 | 2.6137 | 1.6728 | 4.3891e-09 | 0 | 0 | 0 | 0 | 0 | 1 | -90 | 90 | -0.017257 | -0.0043249 | 0.017265 | 0.0043298
28 | 30 | 2.6289 | 1.6825 | 4.4147e-09 | 0 | 0 | 0 | 0 | 0 | 1 | -90 | 90 | -0.021096 | -0.0052899 | 0.021108 | 0.0052975
30 | 43 | 0.35244 | 0.22556 | 5.9184e-10 | 0 | 0 | 0 | 0 | 0 | 1 | -90 | 90 | -0.025443 | -0.006384 | 0.025446 | 0.0063855
30 | 44 | 0.45375 | 0.2904 | 7.6196e-10 | 0 | 0 | 0 | 0 | 0 | 1 | -90 | 90 | 0.0043354 | 0.0010865 | -0.0043353 | -0.0010865
43 | 47 | 0.22347 | 0.14302 | 3.7527e-10 | 0 | 0 | 0 | 0 | 0 | 1 | -90 | 90 | -0.029064 | -0.0072923 | 0.029066 | 0.0072936
31 | 45 | 0.4078 | 0.26099 | 6.848e-10 | 0 | 0 | 0 | 0 | 0 | 1 | -90 | 90 | -0.014384 | -0.003605 | 0.014385 | 0.0036056
45 | 36 | 0.78066 | 0.49962 | 1.3109e-09 | 0 | 0 | 0 | 0 | 0 | 1 | -90 | 90 | -0.016646 | -0.0041723 | 0.016649 | 0.0041737
47 | 46 | 0.14159 | 0.090616 | 2.3776e-10 | 0 | 0 | 0 | 0 | 0 | 1 | -90 | 90 | -0.034407 | -0.008632 | 0.034408 | 0.0086331
39 | 41 | 0.40217 | 0.25739 | 6.7536e-10 | 0 | 0 | 0 | 0 | 0 | 1 | -90 | 90 | 0.044713 | 0.011223 | -0.044704 | -0.011217
41 | 42 | 0.19874 | 0.12719 | 3.3374e-10 | 0 | 0 | 0 | 0 | 0 | 1 | -90 | 90 | 0.042416 | 0.010644 | -0.042412 | -0.010641
42 | 46 | 0.37708 | 0.24133 | 6.3322e-10 | 0 | 0 | 0 | 0 | 0 | 1 | -90 | 90 | 0.037704 | 0.0094612 | -0.037698 | -0.0094575