## bus_data
BUS_I | BUS_TYPE | Pd | Qd | Gs | Bs | area | Vm | Va | baseKV | zone | Vmax | Vmin
1 | 1 | 0.002602 | 0.00065211 | 0 | 0 | 1 | 0.97549 | -0.47238 | 0.4 | 1 | 1.1 | 0.9
2 | 1 | 0.0033848 | 0.00084832 | 0 | 0 | 1 | 0.97569 | -0.46853 | 0.4 | 1 | 1.1 | 0.9
30 | 1 | 0.0049303 | 0.0012357 | 0 | 0 | 1 | 0.97606 | -0.4611 | 0.4 | 1 | 1.1 | 0.9
32 | 1 | 0.0046201 | 0.0011579 | 0 | 0 | 1 | 0.97653 | -0.45194 | 0.4 | 1 | 1.1 | 0.9
29 | 1 | 0.0040658 | 0.001019 | 0 | 0 | 1 | 0.97718 | -0.43914 | 0.4 | 1 | 1.1 | 0.9
31 | 1 | 0 | 0 | 0 | 0 | 1 | 0.97633 | -0.45581 | 0.4 | 1 | 1.1 | 0.9
5 | 1 | 0.0081261 | 0.0020366 | 0 | 0 | 1 | 0.98403 | -0.30763 | 0.4 | 1 | 1.1 | 0.9
6 | 1 | 0.0097001 | 0.0024311 | 0 | 0 | 1 | 0.98364 | -0.31527 | 0.4 | 1 | 1.1 | 0.9
7 | 1 | 0 | 0 | 0 | 0 | 1 | 0.98469 | -0.29476 | 0.4 | 1 | 1.1 | 0.9
8 | 1 | 0.0098116 | 0.002459 | 0 | 0 | 1 | 0.98331 | -0.32165 | 0.4 | 1 | 1.1 | 0.9
9 | 1 | 0 | 0 | 0 | 0 | 1 | 0.98667 | -0.25614 | 0.4 | 1 | 1.1 | 0.9
10 | 1 | 0.0039269 | 0.00098417 | 0 | 0 | 1 | 0.98422 | -0.30389 | 0.4 | 1 | 1.1 | 0.9
81 | 1 | 0.0067459 | 0.0016907 | 0 | 0 | 1 | 0.98318 | -0.3242 | 0.4 | 1 | 1.1 | 0.9
42 | 1 | 0 | 0 | 0 | 0 | 1 | 0.98719 | -0.24607 | 0.4 | 1 | 1.1 | 0.9
41 | 1 | 0.010068 | 0.0025233 | 0 | 0 | 1 | 0.98652 | -0.25901 | 0.4 | 1 | 1.1 | 0.9
70 | 1 | 0.0026523 | 0.00066474 | 0 | 0 | 1 | 0.98415 | -0.30532 | 0.4 | 1 | 1.1 | 0.9
47 | 1 | 0.0087178 | 0.0021849 | 0 | 0 | 1 | 0.98683 | -0.2531 | 0.4 | 1 | 1.1 | 0.9
44 | 1 | 0.019446 | 0.0048737 | 0 | 0 | 1 | 0.98916 | -0.20782 | 0.4 | 1 | 1.1 | 0.9
71 | 1 | 0.0028276 | 0.00070867 | 0 | 0 | 1 | 0.98413 | -0.30559 | 0.4 | 1 | 1.1 | 0.9
13 | 1 | 0.0024247 | 0.00060768 | 0 | 0 | 1 | 0.98426 | -0.30083 | 0.4 | 1 | 1.1 | 0.9
14 | 1 | 0.0024706 | 0.00061918 | 0 | 0 | 1 | 0.98312 | -0.3231 | 0.4 | 1 | 1.1 | 0.9
15 | 1 | 0 | 0 | 0 | 0 | 1 | 0.9868 | -0.25185 | 0.4 | 1 | 1.1 | 0.9
16 | 1 | 0.0082223 | 0.0020607 | 0 | 0 | 1 | 0.98262 | -0.3327 | 0.4 | 1 | 1.1 | 0.9
17 | 1 | 0 | 0 | 0 | 0 | 1 | 0.9888 | -0.21331 | 0.4 | 1 | 1.1 | 0.9
18 | 1 | 0 | 0 | 0 | 0 | 1 | 0.98048 | -0.37437 | 0.4 | 1 | 1.1 | 0.9
75 | 1 | 0.023757 | 0.0059542 | 0 | 0 | 1 | 0.99297 | -0.13366 | 0.4 | 1 | 1.1 | 0.9
20 | 1 | 0.0037803 | 0.00094742 | 0 | 0 | 1 | 0.97973 | -0.38921 | 0.4 | 1 | 1.1 | 0.9
21 | 1 | 0.007307 | 0.0018313 | 0 | 0 | 1 | 0.98008 | -0.38222 | 0.4 | 1 | 1.1 | 0.9
19 | 1 | 0.004046 | 0.001014 | 0 | 0 | 1 | 0.98036 | -0.37676 | 0.4 | 1 | 1.1 | 0.9
55 | 1 | 0.01585 | 0.0039724 | 0 | 0 | 1 | 0.99315 | -0.13029 | 0.4 | 1 | 1.1 | 0.9
23 | 1 | 0.0044125 | 0.0011059 | 0 | 0 | 1 | 0.97873 | -0.40879 | 0.4 | 1 | 1.1 | 0.9
36 | 1 | 0.0026608 | 0.00066685 | 0 | 0 | 1 | 0.97918 | -0.39994 | 0.4 | 1 | 1.1 | 0.9
24 | 1 | 0.0055974 | 0.0014028 | 0 | 0 | 1 | 0.97837 | -0.41577 | 0.4 | 1 | 1.1 | 0.9
34 | 1 | 0.010458 | 0.0026211 | 0 | 0 | 1 | 0.97764 | -0.43008 | 0.4 | 1 | 1.1 | 0.9
25 | 1 | 0.0046868 | 0.0011746 | 0 | 0 | 1 | 0.97815 | -0.42002 | 0.4 | 1 | 1.1 | 0.9
26 | 1 | 0 | 0 | 0 | 0 | 1 | 0.97802 | -0.42262 | 0.4 | 1 | 1.1 | 0.9
27 | 1 | 0.0045685 | 0.001145 | 0 | 0 | 1 | 0.97773 | -0.42829 | 0.4 | 1 | 1.1 | 0.9
28 | 1 | 0.0086659 | 0.0021719 | 0 | 0 | 1 | 0.97722 | -0.43844 | 0.4 | 1 | 1.1 | 0.9
33 | 1 | 0.007703 | 0.0019306 | 0 | 0 | 1 | 0.9761 | -0.4604 | 0.4 | 1 | 1.1 | 0.9
35 | 1 | 0.0085832 | 0.0021511 | 0 | 0 | 1 | 0.97552 | -0.47165 | 0.4 | 1 | 1.1 | 0.9
37 | 1 | 0.015068 | 0.0037765 | 0 | 0 | 1 | 0.97486 | -0.48474 | 0.4 | 1 | 1.1 | 0.9
38 | 1 | 0.0085558 | 0.0021443 | 0 | 0 | 1 | 0.97481 | -0.48569 | 0.4 | 1 | 1.1 | 0.9
39 | 1 | 0.0064912 | 0.0016268 | 0 | 0 | 1 | 0.97458 | -0.49017 | 0.4 | 1 | 1.1 | 0.9
40 | 1 | 0 | 0 | 0 | 0 | 1 | 0.97438 | -0.49424 | 0.4 | 1 | 1.1 | 0.9
80 | 1 | 0.0059285 | 0.0014858 | 0 | 0 | 1 | 0.9742 | -0.49767 | 0.4 | 1 | 1.1 | 0.9
50 | 1 | 0.006489 | 0.0016263 | 0 | 0 | 1 | 0.98638 | -0.26186 | 0.4 | 1 | 1.1 | 0.9
45 | 1 | 0.0058433 | 0.0014645 | 0 | 0 | 1 | 0.99076 | -0.17689 | 0.4 | 1 | 1.1 | 0.9
49 | 1 | 0.0081061 | 0.0020316 | 0 | 0 | 1 | 0.98621 | -0.26523 | 0.4 | 1 | 1.1 | 0.9
48 | 1 | 0.021353 | 0.0053514 | 0 | 0 | 1 | 0.98625 | -0.26443 | 0.4 | 1 | 1.1 | 0.9
53 | 1 | 0 | 0 | 0 | 0 | 1 | 0.99435 | -0.10732 | 0.4 | 1 | 1.1 | 0.9
51 | 1 | 0.02103 | 0.0052707 | 0 | 0 | 1 | 0.99576 | -0.080532 | 0.4 | 1 | 1.1 | 0.9
46 | 1 | 0.005445 | 0.0013646 | 0 | 0 | 1 | 0.99177 | -0.15748 | 0.4 | 1 | 1.1 | 0.9
66 | 1 | 0.0076438 | 0.0019157 | 0 | 0 | 1 | 0.99509 | -0.093666 | 0.4 | 1 | 1.1 | 0.9
67 | 1 | 0 | 0 | 0 | 0 | 1 | 0.99646 | -0.067488 | 0.4 | 1 | 1.1 | 0.9
52 | 1 | 0.013871 | 0.0034763 | 0 | 0 | 1 | 0.99633 | -0.069613 | 0.4 | 1 | 1.1 | 0.9
54 | 1 | 0.010472 | 0.0026245 | 0 | 0 | 1 | 0.99659 | -0.064812 | 0.4 | 1 | 1.1 | 0.9
56 | 1 | 0.010997 | 0.0027561 | 0 | 0 | 1 | 0.99695 | -0.057984 | 0.4 | 1 | 1.1 | 0.9
57 | 1 | 0.0068968 | 0.0017285 | 0 | 0 | 1 | 0.99728 | -0.051669 | 0.4 | 1 | 1.1 | 0.9
58 | 1 | 0.0081602 | 0.0020451 | 0 | 0 | 1 | 0.99751 | -0.047295 | 0.4 | 1 | 1.1 | 0.9
59 | 1 | 0.0089217 | 0.002236 | 0 | 0 | 1 | 0.99831 | -0.032107 | 0.4 | 1 | 1.1 | 0.9
60 | 1 | 0.009801 | 0.0024564 | 0 | 0 | 1 | 0.99834 | -0.031483 | 0.4 | 1 | 1.1 | 0.9
61 | 1 | 0.0059766 | 0.0014979 | 0 | 0 | 1 | 0.99878 | -0.02318 | 0.4 | 1 | 1.1 | 0.9
64 | 1 | 0.0097083 | 0.0024331 | 0 | 0 | 1 | 0.99954 | -0.0086775 | 0.4 | 1 | 1.1 | 0.9
62 | 3 | 0.010034 | 0.0025147 | 0 | 0 | 1 | 1 | 0 | 0.4 | 1 | 1.1 | 0.9
63 | 1 | 0.008292 | 0.0020782 | 0 | 0 | 1 | 0.99934 | -0.012529 | 0.4 | 1 | 1.1 | 0.9
65 | 1 | 0.0035322 | 0.00088524 | 0 | 0 | 1 | 0.99919 | -0.015502 | 0.4 | 1 | 1.1 | 0.9
72 | 1 | 0.010699 | 0.0026814 | 0 | 0 | 1 | 0.99857 | -0.027229 | 0.4 | 1 | 1.1 | 0.9
73 | 1 | 0.0043458 | 0.0010892 | 0 | 0 | 1 | 0.99825 | -0.03335 | 0.4 | 1 | 1.1 | 0.9
68 | 1 | 0.011809 | 0.0029596 | 0 | 0 | 1 | 0.99704 | -0.056345 | 0.4 | 1 | 1.1 | 0.9
69 | 1 | 0.0081613 | 0.0020454 | 0 | 0 | 1 | 0.99626 | -0.071348 | 0.4 | 1 | 1.1 | 0.9
74 | 1 | 0.010345 | 0.0025927 | 0 | 0 | 1 | 0.99788 | -0.040486 | 0.4 | 1 | 1.1 | 0.9
77 | 1 | 0.0044023 | 0.0011033 | 0 | 0 | 1 | 0.99612 | -0.074087 | 0.4 | 1 | 1.1 | 0.9
76 | 1 | 0.0017051 | 0.00042733 | 0 | 0 | 1 | 0.99608 | -0.074758 | 0.4 | 1 | 1.1 | 0.9
78 | 1 | 0.0043568 | 0.0010919 | 0 | 0 | 1 | 0.99599 | -0.076655 | 0.4 | 1 | 1.1 | 0.9
79 | 1 | 0.0039123 | 0.00098051 | 0 | 0 | 1 | 0.99595 | -0.077433 | 0.4 | 1 | 1.1 | 0.9

## generator_data
GEN_BUS | PG | QG | QMAX | QMIN | VG | MBASE | GEN_STATUS | PMAX | PMIN
62 | 0.51053 | 0.13002 | 10 | -10 | 1 | 100 | 1 | 10 | 0

## branch_data
F_BUS | T_BUS | BR_R | BR_X | BR_B | RATE_A | RATE_B | RATE_C | TAP | SHIFT | BR_STATUS | ANGMIN | ANGMAX | P_in | Q_in | P_out | Q_out
1 | 2 | 6.3241 | 4.0474 | 1.062e-08 | 0 | 0 | 0 | 0 | 0 | 1 | -90 | 90 | -0.0026019 | -0.00065213 | 0.0026024 | 0.00065143
2 | 30 | 5.2903 | 3.3858 | 8.8838e-09 | 0 | 0 | 0 | 0 | 0 | 1 | -90 | 90 | -0.0059871 | -0.0014998 | 0.0059893 | 0.0015003
30 | 31 | 2.0689 | 1.3241 | 3.4742e-09 | 0 | 0 | 0 | 0 | 0 | 1 | -90 | 90 | -0.010919 | -0.002736 | 0.010922 | 0.0027374
32 | 29 | 2.3554 | 1.5075 | 3.9554e-09 | 0 | 0 | 0 | 0 | 0 | 1 | -90 | 90 | -0.02325 | -0.0058287 | 0.023265 | 0.0058374
32 | 31 | 0.88836 | 0.56855 | 1.4918e-09 | 0 | 0 | 0 | 0 | 0 | 1 | -90 | 90 | 0.01863 | 0.0046707 | -0.018627 | -0.0046687
29 | 28 | 0.10988 | 0.070324 | 1.8452e-10 | 0 | 0 | 0 | 0 | 0 | 1 | -90 | 90 | -0.02733 | -0.0068564 | 0.027331 | 0.0068569
31 | 33 | 2.5446 | 1.6286 | 4.2731e-09 | 0 | 0 | 0 | 0 | 0 | 1 | -90 | 90 | 0.0077046 | 0.0019313 | -0.0077029 | -0.0019306
5 | 6 | 1.2629 | 0.80824 | 2.1207e-09 | 0 | 0 | 0 | 0 | 0 | 1 | -90 | 90 | 0.026273 | 0.00659 | -0.026263 | -0.006584
5 | 7 | 1.6257 | 1.0405 | 2.73e-09 | 0 | 0 | 0 | 0 | 0 | 1 | -90 | 90 | -0.034399 | -0.0086266 | 0.03442 | 0.0086398
6 | 8 | 1.6717 | 1.0699 | 2.8072e-09 | 0 | 0 | 0 | 0 | 0 | 1 | -90 | 90 | 0.016563 | 0.0041529 | -0.016558 | -0.00415
7 | 9 | 3.84 | 2.4576 | 6.4484e-09 | 0 | 0 | 0 | 0 | 0 | 1 | -90 | 90 | -0.043831 | -0.010999 | 0.043912 | 0.01105
7 | 10 | 4.2158 | 2.6981 | 7.0795e-09 | 0 | 0 | 0 | 0 | 0 | 1 | -90 | 90 | 0.0094113 | 0.0023595 | -0.0094072 | -0.0023576
8 | 81 | 1.636 | 1.047 | 2.7472e-09 | 0 | 0 | 0 | 0 | 0 | 1 | -90 | 90 | 0.0067467 | 0.001691 | -0.0067459 | -0.0016907
9 | 42 | 0.81586 | 0.52215 | 1.37e-09 | 0 | 0 | 0 | 0 | 0 | 1 | -90 | 90 | -0.053982 | -0.013574 | 0.054008 | 0.013591
9 | 41 | 1.2467 | 0.79786 | 2.0935e-09 | 0 | 0 | 0 | 0 | 0 | 1 | -90 | 90 | 0.010069 | 0.002524 | -0.010068 | -0.0025233
10 | 70 | 1.1356 | 0.72676 | 1.9069e-09 | 0 | 0 | 0 | 0 | 0 | 1 | -90 | 90 | 0.0054803 | 0.0013734 | -0.0054799 | -0.0013734
42 | 47 | 0.68741 | 0.43994 | 1.1543e-09 | 0 | 0 | 0 | 0 | 0 | 1 | -90 | 90 | 0.044699 | 0.011216 | -0.044684 | -0.011206
42 | 44 | 1.699 | 1.0874 | 2.8531e-09 | 0 | 0 | 0 | 0 | 0 | 1 | -90 | 90 | -0.098707 | -0.024806 | 0.098887 | 0.024922
70 | 71 | 0.41896 | 0.26813 | 7.0354e-10 | 0 | 0 | 0 | 0 | 0 | 1 | -90 | 90 | 0.0028276 | 0.00070863 | -0.0028276 | -0.00070867
47 | 50 | 1.0625 | 0.67997 | 1.7841e-09 | 0 | 0 | 0 | 0 | 0 | 1 | -90 | 90 | 0.035966 | 0.0090212 | -0.035951 | -0.0090117
44 | 45 | 1.1517 | 0.73707 | 1.934e-09 | 0 | 0 | 0 | 0 | 0 | 1 | -90 | 90 | -0.11833 | -0.029795 | 0.11851 | 0.029907
13 | 14 | 0.69569 | 0.44524 | 1.1682e-09 | 0 | 0 | 0 | 0 | 0 | 1 | -90 | 90 | 0.13973 | 0.035369 | -0.13958 | -0.035274
13 | 15 | 1.5096 | 0.96613 | 5.07e-09 | 0 | 0 | 0 | 0 | 0 | 1 | -90 | 90 | -0.14215 | -0.035977 | 0.14249 | 0.036191
14 | 16 | 0.30508 | 0.19525 | 5.1232e-10 | 0 | 0 | 0 | 0 | 0 | 1 | -90 | 90 | 0.13711 | 0.034655 | -0.13704 | -0.034614
15 | 17 | 1.1934 | 0.76378 | 6.0122e-09 | 0 | 0 | 0 | 0 | 0 | 1 | -90 | 90 | -0.14249 | -0.03619 | 0.14275 | 0.036359
16 | 18 | 1.4043 | 0.89874 | 2.3582e-09 | 0 | 0 | 0 | 0 | 0 | 1 | -90 | 90 | 0.12882 | 0.032554 | -0.12856 | -0.03239
17 | 75 | 2.4814 | 1.5881 | 1.2501e-08 | 0 | 0 | 0 | 0 | 0 | 1 | -90 | 90 | -0.14275 | -0.036359 | 0.1433 | 0.03671
18 | 20 | 1.0829 | 0.69306 | 1.8185e-09 | 0 | 0 | 0 | 0 | 0 | 1 | -90 | 90 | 0.059195 | 0.014902 | -0.059153 | -0.014875
18 | 21 | 0.51992 | 0.33275 | 8.7309e-10 | 0 | 0 | 0 | 0 | 0 | 1 | -90 | 90 | 0.065322 | 0.016474 | -0.065298 | -0.016459
18 | 19 | 2.5487 | 1.6312 | 4.28e-09 | 0 | 0 | 0 | 0 | 0 | 1 | -90 | 90 | 0.0040464 | 0.0010139 | -0.0040459 | -0.001014
75 | 55 | 0.09024 | 0.057754 | 4.5461e-10 | 0 | 0 | 0 | 0 | 0 | 1 | -90 | 90 | -0.16706 | -0.042664 | 0.16709 | 0.042682
20 | 23 | 1.5228 | 0.97457 | 2.5571e-09 | 0 | 0 | 0 | 0 | 0 | 1 | -90 | 90 | 0.055373 | 0.013928 | -0.055321 | -0.013895
21 | 36 | 1.3199 | 0.84476 | 2.2165e-09 | 0 | 0 | 0 | 0 | 0 | 1 | -90 | 90 | 0.057991 | 0.014627 | -0.057941 | -0.014596
55 | 53 | 0.56236 | 0.35991 | 2.8331e-09 | 0 | 0 | 0 | 0 | 0 | 1 | -90 | 90 | -0.18294 | -0.046654 | 0.18314 | 0.046784
23 | 24 | 0.59002 | 0.37761 | 9.908e-10 | 0 | 0 | 0 | 0 | 0 | 1 | -90 | 90 | 0.050909 | 0.012789 | -0.050892 | -0.012778
36 | 34 | 2.3471 | 1.5022 | 3.9415e-09 | 0 | 0 | 0 | 0 | 0 | 1 | -90 | 90 | 0.055281 | 0.013929 | -0.055201 | -0.013879
24 | 25 | 0.40298 | 0.25791 | 6.7671e-10 | 0 | 0 | 0 | 0 | 0 | 1 | -90 | 90 | 0.045295 | 0.011375 | -0.045285 | -0.01137
34 | 35 | 3.9819 | 2.5484 | 6.6867e-09 | 0 | 0 | 0 | 0 | 0 | 1 | -90 | 90 | 0.044743 | 0.011258 | -0.044654 | -0.011202
25 | 26 | 0.27469 | 0.1758 | 4.6128e-10 | 0 | 0 | 0 | 0 | 0 | 1 | -90 | 90 | 0.040599 | 0.010195 | -0.040594 | -0.010192
26 | 27 | 0.59969 | 0.3838 | 1.007e-09 | 0 | 0 | 0 | 0 | 0 | 1 | -90 | 90 | 0.040594 | 0.010192 | -0.040583 | -0.010185
27 | 28 | 1.2075 | 0.7728 | 2.0277e-09 | 0 | 0 | 0 | 0 | 0 | 1 | -90 | 90 | 0.036014 | 0.0090398 | -0.035997 | -0.0090289
35 | 37 | 1.5488 | 0.99122 | 2.6008e-09 | 0 | 0 | 0 | 0 | 0 | 1 | -90 | 90 | 0.036071 | 0.0090504 | -0.036049 | -0.0090363
37 | 38 | 0.19245 | 0.12317 | 3.2318e-10 | 0 | 0 | 0 | 0 | 0 | 1 | -90 | 90 | 0.020981 | 0.0052597 | -0.02098 | -0.0052591
38 | 39 | 1.5347 | 0.98224 | 2.5773e-09 | 0 | 0 | 0 | 0 | 0 | 1 | -90 | 90 | 0.012424 | 0.0031147 | -0.012422 | -0.0031133
39 | 40 | 2.9207 | 1.8692 | 4.9046e-09 | 0 | 0 | 0 | 0 | 0 | 1 | -90 | 90 | 0.0059305 | 0.0014864 | -0.0059293 | -0.0014861
40 | 80 | 2.462 | 1.5757 | 4.1344e-09 | 0 | 0 | 0 | 0 | 0 | 1 | -90 | 90 | 0.0059293 | 0.0014861 | -0.0059284 | -0.0014859
50 | 48 | 0.38101 | 0.24384 | 6.3981e-10 | 0 | 0 | 0 | 0 | 0 | 1 | -90 | 90 | 0.029462 | 0.0073855 | -0.029459 | -0.0073832
45 | 46 | 0.69057 | 0.44196 | 1.1596e-09 | 0 | 0 | 0 | 0 | 0 | 1 | -90 | 90 | -0.12435 | -0.031372 | 0.12447 | 0.031446
49 | 48 | 0.42786 | 0.27383 | 7.1849e-10 | 0 | 0 | 0 | 0 | 0 | 1 | -90 | 90 | -0.0081061 | -0.0020316 | 0.0081064 | 0.0020317
53 | 51 | 0.65722 | 0.42062 | 3.311e-09 | 0 | 0 | 0 | 0 | 0 | 1 | -90 | 90 | -0.18314 | -0.046784 | 0.18338 | 0.046935
51 | 52 | 0.2405 | 0.15392 | 1.2116e-09 | 0 | 0 | 0 | 0 | 0 | 1 | -90 | 90 | -0.20441 | -0.052206 | 0.20452 | 0.052275
46 | 66 | 2.1838 | 1.3976 | 3.6671e-09 | 0 | 0 | 0 | 0 | 0 | 1 | -90 | 90 | -0.12991 | -0.03281 | 0.13031 | 0.033065
66 | 67 | 0.84979 | 0.54386 | 1.427e-09 | 0 | 0 | 0 | 0 | 0 | 1 | -90 | 90 | -0.13796 | -0.034981 | 0.13813 | 0.035092
67 | 68 | 0.31122 | 0.19918 | 1.0452e-09 | 0 | 0 | 0 | 0 | 0 | 1 | -90 | 90 | -0.16067 | -0.040744 | 0.16076 | 0.040799
67 | 69 | 0.76208 | 0.48773 | 1.2797e-09 | 0 | 0 | 0 | 0 | 0 | 1 | -90 | 90 | 0.022545 | 0.0056525 | -0.022541 | -0.00565
52 | 54 | 0.09904 | 0.063385 | 4.9894e-10 | 0 | 0 | 0 | 0 | 0 | 1 | -90 | 90 | -0.21839 | -0.055751 | 0.21844 | 0.055784
54 | 56 | 0.1344 | 0.086018 | 6.771e-10 | 0 | 0 | 0 | 0 | 0 | 1 | -90 | 90 | -0.22891 | -0.058408 | 0.22898 | 0.058457
56 | 57 | 0.11861 | 0.075913 | 5.9756e-10 | 0 | 0 | 0 | 0 | 0 | 1 | -90 | 90 | -0.23998 | -0.061213 | 0.24005 | 0.061259
57 | 58 | 0.079903 | 0.051138 | 4.0254e-10 | 0 | 0 | 0 | 0 | 0 | 1 | -90 | 90 | -0.24695 | -0.062988 | 0.247 | 0.063021
58 | 59 | 0.26871 | 0.17197 | 1.3537e-09 | 0 | 0 | 0 | 0 | 0 | 1 | -90 | 90 | -0.25516 | -0.065066 | 0.25535 | 0.065186
59 | 60 | 0.010667 | 0.0068272 | 5.3741e-11 | 0 | 0 | 0 | 0 | 0 | 1 | -90 | 90 | -0.26427 | -0.067422 | 0.26428 | 0.067427
60 | 61 | 0.13693 | 0.087633 | 6.8981e-10 | 0 | 0 | 0 | 0 | 0 | 1 | -90 | 90 | -0.27408 | -0.069884 | 0.27419 | 0.069954
61 | 64 | 0.23429 | 0.14994 | 1.1803e-09 | 0 | 0 | 0 | 0 | 0 | 1 | -90 | 90 | -0.28017 | -0.071452 | 0.28036 | 0.071577
64 | 62 | 0.1356 | 0.086786 | 6.8314e-10 | 0 | 0 | 0 | 0 | 0 | 1 | -90 | 90 | -0.29007 | -0.07401 | 0.29019 | 0.074088
62 | 63 | 0.26921 | 0.17229 | 1.3562e-09 | 0 | 0 | 0 | 0 | 0 | 1 | -90 | 90 | 0.2103 | 0.053416 | -0.21017 | -0.053335
63 | 65 | 0.066454 | 0.04253 | 3.3478e-10 | 0 | 0 | 0 | 0 | 0 | 1 | -90 | 90 | 0.20188 | 0.051257 | -0.20185 | -0.051238
65 | 72 | 0.26671 | 0.17069 | 1.3436e-09 | 0 | 0 | 0 | 0 | 0 | 1 | -90 | 90 | 0.19832 | 0.050353 | -0.19821 | -0.050282
72 | 73 | 0.14707 | 0.094122 | 7.4089e-10 | 0 | 0 | 0 | 0 | 0 | 1 | -90 | 90 | 0.18751 | 0.0476 | -0.18745 | -0.047565
73 | 74 | 0.17545 | 0.11229 | 8.8388e-10 | 0 | 0 | 0 | 0 | 0 | 1 | -90 | 90 | 0.18311 | 0.046476 | -0.18305 | -0.046436
68 | 74 | 0.41297 | 0.2643 | 2.0805e-09 | 0 | 0 | 0 | 0 | 0 | 1 | -90 | 90 | -0.17257 | -0.043759 | 0.1727 | 0.043843
69 | 77 | 0.84736 | 0.54231 | 1.4229e-09 | 0 | 0 | 0 | 0 | 0 | 1 | -90 | 90 | 0.01438 | 0.0036046 | -0.014378 | -0.0036035
77 | 76 | 0.29886 | 0.19127 | 5.0187e-10 | 0 | 0 | 0 | 0 | 0 | 1 | -90 | 90 | 0.0099754 | 0.0025002 | -0.0099751 | -0.0025
76 | 78 | 1.0203 | 0.65297 | 1.7133e-09 | 0 | 0 | 0 | 0 | 0 | 1 | -90 | 90 | 0.00827 | 0.0020727 | -0.0082693 | -0.0020724
78 | 79 | 0.88421 | 0.56589 | 1.4848e-09 | 0 | 0 | 0 | 0 | 0 | 1 | -90 | 90 | 0.0039124 | 0.00098046 | -0.0039123 | -0.00098051