## bus_data
BUS_I | BUS_TYPE | Pd | Qd | Gs | Bs | area | Vm | Va | baseKV | zone | Vmax | Vmin
1 | 1 | 0.001843 | 0.0004619 | 0 | 0 | 1 | 0.97186 | -0.54294 | 0.4 | 1 | 1.1 | 0.9
2 | 1 | 0 | 0 | 0 | 0 | 1 | 0.97211 | -0.53797 | 0.4 | 1 | 1.1 | 0.9
3 | 1 | 0.0014528 | 0.0003641 | 0 | 0 | 1 | 0.97158 | -0.54855 | 0.4 | 1 | 1.1 | 0.9
4 | 1 | 0.0012278 | 0.00030771 | 0 | 0 | 1 | 0.97276 | -0.52516 | 0.4 | 1 | 1.1 | 0.9
93 | 1 | 0.004233 | 0.0010609 | 0 | 0 | 1 | 0.97066 | -0.56667 | 0.4 | 1 | 1.1 | 0.9
110 | 1 | 0.00044507 | 0.00011155 | 0 | 0 | 1 | 0.9701 | -0.57787 | 0.4 | 1 | 1.1 | 0.9
277 | 1 | 0.002211 | 0.00055413 | 0 | 0 | 1 | 0.97222 | -0.53584 | 0.4 | 1 | 1.1 | 0.9
5 | 1 | 0 | 0 | 0 | 0 | 1 | 0.97308 | -0.51876 | 0.4 | 1 | 1.1 | 0.9
275 | 1 | 0 | 0 | 0 | 0 | 1 | 0.97311 | -0.51828 | 0.4 | 1 | 1.1 | 0.9
276 | 1 | 0.0016787 | 0.00042071 | 0 | 0 | 1 | 0.97262 | -0.52789 | 0.4 | 1 | 1.1 | 0.9
146 | 1 | 0.0024981 | 0.00062608 | 0 | 0 | 1 | 0.97475 | -0.48581 | 0.4 | 1 | 1.1 | 0.9
112 | 1 | 0.00053468 | 0.000134 | 0 | 0 | 1 | 0.97009 | -0.57794 | 0.4 | 1 | 1.1 | 0.9
109 | 1 | 0.00047738 | 0.00011964 | 0 | 0 | 1 | 0.97006 | -0.57862 | 0.4 | 1 | 1.1 | 0.9
117 | 1 | 0.00068768 | 0.00017235 | 0 | 0 | 1 | 0.97004 | -0.57891 | 0.4 | 1 | 1.1 | 0.9
116 | 1 | 0.00043935 | 0.00011011 | 0 | 0 | 1 | 0.97006 | -0.57863 | 0.4 | 1 | 1.1 | 0.9
111 | 1 | 0.00057171 | 0.00014328 | 0 | 0 | 1 | 0.97005 | -0.57878 | 0.4 | 1 | 1.1 | 0.9
113 | 1 | 0.00070698 | 0.00017719 | 0 | 0 | 1 | 0.97007 | -0.5784 | 0.4 | 1 | 1.1 | 0.9
114 | 1 | 0.00041316 | 0.00010355 | 0 | 0 | 1 | 0.97884 | -0.40573 | 0.4 | 1 | 1.1 | 0.9
115 | 1 | 0.00057723 | 0.00014467 | 0 | 0 | 1 | 0.97884 | -0.40568 | 0.4 | 1 | 1.1 | 0.9
118 | 1 | 0.00059735 | 0.00014971 | 0 | 0 | 1 | 0.97885 | -0.40552 | 0.4 | 1 | 1.1 | 0.9
119 | 1 | 0.00050663 | 0.00012697 | 0 | 0 | 1 | 0.97887 | -0.40505 | 0.4 | 1 | 1.1 | 0.9
120 | 1 | 0 | 0 | 0 | 0 | 1 | 0.97907 | -0.40116 | 0.4 | 1 | 1.1 | 0.9
121 | 1 | 0 | 0 | 0 | 0 | 1 | 0.97917 | -0.39914 | 0.4 | 1 | 1.1 | 0.9
122 | 1 | 0.0009663 | 0.00024218 | 0 | 0 | 1 | 0.97774 | -0.42721 | 0.4 | 1 | 1.1 | 0.9
144 | 1 | 0 | 0 | 0 | 0 | 1 | 0.97754 | -0.43105 | 0.4 | 1 | 1.1 | 0.9
123 | 1 | 0 | 0 | 0 | 0 | 1 | 0.97924 | -0.39769 | 0.4 | 1 | 1.1 | 0.9
124 | 1 | 0.00081428 | 0.00020408 | 0 | 0 | 1 | 0.97915 | -0.39963 | 0.4 | 1 | 1.1 | 0.9
125 | 1 | 0.00080511 | 0.00020178 | 0 | 0 | 1 | 0.97619 | -0.45762 | 0.4 | 1 | 1.1 | 0.9
145 | 1 | 0.00051091 | 0.00012805 | 0 | 0 | 1 | 0.97738 | -0.43411 | 0.4 | 1 | 1.1 | 0.9
137 | 1 | 0.00043413 | 0.0001088 | 0 | 0 | 1 | 0.97978 | -0.38715 | 0.4 | 1 | 1.1 | 0.9
126 | 1 | 0.00063277 | 0.00015859 | 0 | 0 | 1 | 0.97609 | -0.45943 | 0.4 | 1 | 1.1 | 0.9
138 | 1 | 0 | 0 | 0 | 0 | 1 | 0.98209 | -0.34231 | 0.4 | 1 | 1.1 | 0.9
131 | 1 | 0.00057228 | 0.00014343 | 0 | 0 | 1 | 0.97469 | -0.48711 | 0.4 | 1 | 1.1 | 0.9
130 | 1 | 0.00042834 | 0.00010735 | 0 | 0 | 1 | 0.97468 | -0.48726 | 0.4 | 1 | 1.1 | 0.9
132 | 1 | 0.00053107 | 0.0001331 | 0 | 0 | 1 | 0.9738 | -0.50462 | 0.4 | 1 | 1.1 | 0.9
135 | 1 | 0.00057166 | 0.00014327 | 0 | 0 | 1 | 0.97373 | -0.50601 | 0.4 | 1 | 1.1 | 0.9
157 | 1 | 0.00097245 | 0.00024372 | 0 | 0 | 1 | 0.97368 | -0.50704 | 0.4 | 1 | 1.1 | 0.9
168 | 1 | 0.0025728 | 0.00064482 | 0 | 0 | 1 | 0.97273 | -0.52573 | 0.4 | 1 | 1.1 | 0.9
167 | 1 | 0.00074082 | 0.00018567 | 0 | 0 | 1 | 0.97287 | -0.52302 | 0.4 | 1 | 1.1 | 0.9
158 | 1 | 0.00068775 | 0.00017237 | 0 | 0 | 1 | 0.97368 | -0.50705 | 0.4 | 1 | 1.1 | 0.9
139 | 1 | 0 | 0 | 0 | 0 | 1 | 0.98314 | -0.32183 | 0.4 | 1 | 1.1 | 0.9
140 | 1 | 0.00042071 | 0.00010544 | 0 | 0 | 1 | 0.98195 | -0.34496 | 0.4 | 1 | 1.1 | 0.9
141 | 1 | 0.0012057 | 0.00030217 | 0 | 0 | 1 | 0.98372 | -0.31066 | 0.4 | 1 | 1.1 | 0.9
142 | 1 | 0.0012106 | 0.00030341 | 0 | 0 | 1 | 0.98308 | -0.32307 | 0.4 | 1 | 1.1 | 0.9
143 | 1 | 0.00051929 | 0.00013015 | 0 | 0 | 1 | 0.98195 | -0.3451 | 0.4 | 1 | 1.1 | 0.9
148 | 1 | 0 | 0 | 0 | 0 | 1 | 0.98653 | -0.25634 | 0.4 | 1 | 1.1 | 0.9
147 | 1 | 0.0015792 | 0.0003958 | 0 | 0 | 1 | 0.98307 | -0.32325 | 0.4 | 1 | 1.1 | 0.9
149 | 1 | 0.00058229 | 0.00014594 | 0 | 0 | 1 | 0.98647 | -0.25748 | 0.4 | 1 | 1.1 | 0.9
274 | 1 | 0.00075048 | 0.00018809 | 0 | 0 | 1 | 0.98902 | -0.20853 | 0.4 | 1 | 1.1 | 0.9
152 | 1 | 0.0058858 | 0.0014751 | 0 | 0 | 1 | 0.98246 | -0.33854 | 0.4 | 1 | 1.1 | 0.9
153 | 1 | 0.0027901 | 0.00069925 | 0 | 0 | 1 | 0.98261 | -0.33566 | 0.4 | 1 | 1.1 | 0.9
154 | 1 | 0 | 0 | 0 | 0 | 1 | 0.98267 | -0.33445 | 0.4 | 1 | 1.1 | 0.9
234 | 1 | 0.013729 | 0.0034407 | 0 | 0 | 1 | 0.99051 | -0.18219 | 0.4 | 1 | 1.1 | 0.9
235 | 1 | 0.015011 | 0.0037622 | 0 | 0 | 1 | 0.99157 | -0.16167 | 0.4 | 1 | 1.1 | 0.9
201 | 1 | 0 | 0 | 0 | 0 | 1 | 0.98611 | -0.2674 | 0.4 | 1 | 1.1 | 0.9
191 | 1 | 0.008313 | 0.0020834 | 0 | 0 | 1 | 0.98998 | -0.1924 | 0.4 | 1 | 1.1 | 0.9
199 | 1 | 0.010938 | 0.0027414 | 0 | 0 | 1 | 0.99022 | -0.18773 | 0.4 | 1 | 1.1 | 0.9
155 | 1 | 0.0033932 | 0.00085042 | 0 | 0 | 1 | 0.98262 | -0.3353 | 0.4 | 1 | 1.1 | 0.9
156 | 1 | 0 | 0 | 0 | 0 | 1 | 0.98315 | -0.32503 | 0.4 | 1 | 1.1 | 0.9
236 | 1 | 0.013601 | 0.0034087 | 0 | 0 | 1 | 0.99276 | -0.13862 | 0.4 | 1 | 1.1 | 0.9
206 | 1 | 0.0028495 | 0.00071415 | 0 | 0 | 1 | 0.98308 | -0.32645 | 0.4 | 1 | 1.1 | 0.9
204 | 1 | 0.005644 | 0.0014145 | 0 | 0 | 1 | 0.98278 | -0.33224 | 0.4 | 1 | 1.1 | 0.9
203 | 1 | 0 | 0 | 0 | 0 | 1 | 0.9819 | -0.34842 | 0.4 | 1 | 1.1 | 0.9
214 | 1 | 0 | 0 | 0 | 0 | 1 | 0.98225 | -0.34176 | 0.4 | 1 | 1.1 | 0.9
212 | 1 | 0.0049207 | 0.0012332 | 0 | 0 | 1 | 0.98158 | -0.35478 | 0.4 | 1 | 1.1 | 0.9
202 | 1 | 0.0052969 | 0.0013275 | 0 | 0 | 1 | 0.98561 | -0.27702 | 0.4 | 1 | 1.1 | 0.9
200 | 1 | 0.0015576 | 0.00039036 | 0 | 0 | 1 | 0.98605 | -0.26856 | 0.4 | 1 | 1.1 | 0.9
205 | 1 | 0.0046855 | 0.0011743 | 0 | 0 | 1 | 0.98224 | -0.34282 | 0.4 | 1 | 1.1 | 0.9
159 | 1 | 0.00072067 | 0.00018062 | 0 | 0 | 1 | 0.97362 | -0.50823 | 0.4 | 1 | 1.1 | 0.9
160 | 1 | 0.00064608 | 0.00016192 | 0 | 0 | 1 | 0.97354 | -0.50983 | 0.4 | 1 | 1.1 | 0.9
161 | 1 | 0.00062196 | 0.00015588 | 0 | 0 | 1 | 0.97353 | -0.50997 | 0.4 | 1 | 1.1 | 0.9
162 | 1 | 0.00075731 | 0.0001898 | 0 | 0 | 1 | 0.97322 | -0.51604 | 0.4 | 1 | 1.1 | 0.9
163 | 1 | 0 | 0 | 0 | 0 | 1 | 0.97296 | -0.52117 | 0.4 | 1 | 1.1 | 0.9
164 | 1 | 0 | 0 | 0 | 0 | 1 | 0.9726 | -0.52841 | 0.4 | 1 | 1.1 | 0.9
165 | 1 | 0.00067445 | 0.00016903 | 0 | 0 | 1 | 0.9729 | -0.52249 | 0.4 | 1 | 1.1 | 0.9
169 | 1 | 0.0046458 | 0.0011643 | 0 | 0 | 1 | 0.97226 | -0.5351 | 0.4 | 1 | 1.1 | 0.9
166 | 1 | 0.00063865 | 0.00016006 | 0 | 0 | 1 | 0.97288 | -0.52291 | 0.4 | 1 | 1.1 | 0.9
170 | 1 | 0 | 0 | 0 | 0 | 1 | 0.97193 | -0.54158 | 0.4 | 1 | 1.1 | 0.9
171 | 1 | 0.00094717 | 0.00023738 | 0 | 0 | 1 | 0.97168 | -0.54656 | 0.4 | 1 | 1.1 | 0.9
172 | 1 | 0 | 0 | 0 | 0 | 1 | 0.9718 | -0.54421 | 0.4 | 1 | 1.1 | 0.9
174 | 1 | 0.00058516 | 0.00014666 | 0 | 0 | 1 | 0.97163 | -0.5475 | 0.4 | 1 | 1.1 | 0.9
173 | 1 | 0 | 0 | 0 | 0 | 1 | 0.97155 | -0.54918 | 0.4 | 1 | 1.1 | 0.9
175 | 1 | 0.002224 | 0.0005574 | 0 | 0 | 1 | 0.97172 | -0.54578 | 0.4 | 1 | 1.1 | 0.9
181 | 1 | 0.0009367 | 0.00023476 | 0 | 0 | 1 | 0.97146 | -0.5509 | 0.4 | 1 | 1.1 | 0.9
178 | 1 | 0.00059846 | 0.00014999 | 0 | 0 | 1 | 0.97136 | -0.55299 | 0.4 | 1 | 1.1 | 0.9
177 | 1 | 0.001089 | 0.00027292 | 0 | 0 | 1 | 0.9716 | -0.54813 | 0.4 | 1 | 1.1 | 0.9
176 | 1 | 0.0005922 | 0.00014842 | 0 | 0 | 1 | 0.97166 | -0.54702 | 0.4 | 1 | 1.1 | 0.9
179 | 1 | 0.00066 | 0.00016541 | 0 | 0 | 1 | 0.97116 | -0.55696 | 0.4 | 1 | 1.1 | 0.9
180 | 1 | 0.00075921 | 0.00019028 | 0 | 0 | 1 | 0.97115 | -0.55711 | 0.4 | 1 | 1.1 | 0.9
182 | 1 | 0.00054814 | 0.00013738 | 0 | 0 | 1 | 0.97113 | -0.5575 | 0.4 | 1 | 1.1 | 0.9
184 | 1 | 0.0012803 | 0.00032087 | 0 | 0 | 1 | 0.97113 | -0.5575 | 0.4 | 1 | 1.1 | 0.9
183 | 1 | 0.00081994 | 0.0002055 | 0 | 0 | 1 | 0.97112 | -0.55761 | 0.4 | 1 | 1.1 | 0.9
258 | 1 | 0.0011535 | 0.00028908 | 0 | 0 | 1 | 0.98413 | -0.305 | 0.4 | 1 | 1.1 | 0.9
260 | 1 | 0.00059028 | 0.00014794 | 0 | 0 | 1 | 0.98409 | -0.30585 | 0.4 | 1 | 1.1 | 0.9
256 | 1 | 0 | 0 | 0 | 0 | 1 | 0.98428 | -0.30205 | 0.4 | 1 | 1.1 | 0.9
259 | 1 | 0.00090038 | 0.00022566 | 0 | 0 | 1 | 0.98405 | -0.30652 | 0.4 | 1 | 1.1 | 0.9
263 | 1 | 0.0010871 | 0.00027245 | 0 | 0 | 1 | 0.98405 | -0.30649 | 0.4 | 1 | 1.1 | 0.9
261 | 1 | 0.00080698 | 0.00020225 | 0 | 0 | 1 | 0.98407 | -0.30607 | 0.4 | 1 | 1.1 | 0.9
262 | 1 | 0.00055505 | 0.00013911 | 0 | 0 | 1 | 0.98406 | -0.30636 | 0.4 | 1 | 1.1 | 0.9
185 | 1 | 0.0004871 | 0.00012208 | 0 | 0 | 1 | 0.99209 | -0.14974 | 0.4 | 1 | 1.1 | 0.9
186 | 1 | 0.0011813 | 0.00029607 | 0 | 0 | 1 | 0.9921 | -0.14961 | 0.4 | 1 | 1.1 | 0.9
187 | 1 | 0 | 0 | 0 | 0 | 1 | 0.9921 | -0.14958 | 0.4 | 1 | 1.1 | 0.9
273 | 1 | 0.0005089 | 0.00012754 | 0 | 0 | 1 | 0.9946 | -0.10214 | 0.4 | 1 | 1.1 | 0.9
272 | 1 | 0.00072015 | 0.00018049 | 0 | 0 | 1 | 0.99524 | -0.089948 | 0.4 | 1 | 1.1 | 0.9
188 | 1 | 0.009019 | 0.0022604 | 0 | 0 | 1 | 0.98913 | -0.2089 | 0.4 | 1 | 1.1 | 0.9
189 | 1 | 0 | 0 | 0 | 0 | 1 | 0.98951 | -0.20158 | 0.4 | 1 | 1.1 | 0.9
190 | 1 | 0 | 0 | 0 | 0 | 1 | 0.98703 | -0.24858 | 0.4 | 1 | 1.1 | 0.9
193 | 1 | 0.0049712 | 0.0012459 | 0 | 0 | 1 | 0.98704 | -0.24833 | 0.4 | 1 | 1.1 | 0.9
194 | 1 | 0.0018923 | 0.00047425 | 0 | 0 | 1 | 0.987 | -0.24911 | 0.4 | 1 | 1.1 | 0.9
192 | 1 | 0 | 0 | 0 | 0 | 1 | 0.98528 | -0.2835 | 0.4 | 1 | 1.1 | 0.9
211 | 1 | 0.0056344 | 0.0014121 | 0 | 0 | 1 | 0.9852 | -0.28506 | 0.4 | 1 | 1.1 | 0.9
198 | 1 | 0.010921 | 0.0027371 | 0 | 0 | 1 | 0.98989 | -0.19414 | 0.4 | 1 | 1.1 | 0.9
195 | 1 | 0.0036055 | 0.00090361 | 0 | 0 | 1 | 0.98718 | -0.24571 | 0.4 | 1 | 1.1 | 0.9
246 | 1 | 0.012335 | 0.0030914 | 0 | 0 | 1 | 0.99505 | -0.094599 | 0.4 | 1 | 1.1 | 0.9
245 | 1 | 0.0059027 | 0.0014794 | 0 | 0 | 1 | 0.99406 | -0.11372 | 0.4 | 1 | 1.1 | 0.9
241 | 1 | 0.0080804 | 0.0020251 | 0 | 0 | 1 | 0.99518 | -0.092079 | 0.4 | 1 | 1.1 | 0.9
210 | 1 | 0.0013867 | 0.00034754 | 0 | 0 | 1 | 0.9851 | -0.28711 | 0.4 | 1 | 1.1 | 0.9
221 | 1 | 0.0037118 | 0.00093027 | 0 | 0 | 1 | 0.98737 | -0.24204 | 0.4 | 1 | 1.1 | 0.9
222 | 1 | 0 | 0 | 0 | 0 | 1 | 0.9877 | -0.23543 | 0.4 | 1 | 1.1 | 0.9
196 | 1 | 0.023467 | 0.0058814 | 0 | 0 | 1 | 0.98698 | -0.25074 | 0.4 | 1 | 1.1 | 0.9
197 | 1 | 0 | 0 | 0 | 0 | 1 | 0.98827 | -0.2256 | 0.4 | 1 | 1.1 | 0.9
215 | 1 | 0 | 0 | 0 | 0 | 1 | 0.98231 | -0.34052 | 0.4 | 1 | 1.1 | 0.9
216 | 1 | 0.004068 | 0.0010195 | 0 | 0 | 1 | 0.98206 | -0.34536 | 0.4 | 1 | 1.1 | 0.9
213 | 1 | 0.0047077 | 0.0011799 | 0 | 0 | 1 | 0.98154 | -0.35556 | 0.4 | 1 | 1.1 | 0.9
243 | 1 | 0.011434 | 0.0028656 | 0 | 0 | 1 | 0.99307 | -0.1328 | 0.4 | 1 | 1.1 | 0.9
244 | 1 | 0.014523 | 0.0036398 | 0 | 0 | 1 | 0.99392 | -0.11629 | 0.4 | 1 | 1.1 | 0.9
207 | 1 | 0.0031038 | 0.00077788 | 0 | 0 | 1 | 0.9849 | -0.291 | 0.4 | 1 | 1.1 | 0.9
208 | 1 | 0.001193 | 0.00029899 | 0 | 0 | 1 | 0.9849 | -0.29084 | 0.4 | 1 | 1.1 | 0.9
209 | 1 | 0.0022562 | 0.00056545 | 0 | 0 | 1 | 0.98499 | -0.28912 | 0.4 | 1 | 1.1 | 0.9
217 | 1 | 0 | 0 | 0 | 0 | 1 | 0.98295 | -0.32801 | 0.4 | 1 | 1.1 | 0.9
218 | 1 | 0.0047098 | 0.0011804 | 0 | 0 | 1 | 0.98223 | -0.34202 | 0.4 | 1 | 1.1 | 0.9
219 | 1 | 0.0045796 | 0.0011478 | 0 | 0 | 1 | 0.98288 | -0.32929 | 0.4 | 1 | 1.1 | 0.9
220 | 1 | 0.003117 | 0.00078119 | 0 | 0 | 1 | 0.98325 | -0.3222 | 0.4 | 1 | 1.1 | 0.9
249 | 1 | 0.00061165 | 0.00015329 | 0 | 0 | 1 | 0.99779 | -0.041857 | 0.4 | 1 | 1.1 | 0.9
250 | 1 | 0.0015282 | 0.00038301 | 0 | 0 | 1 | 0.99747 | -0.047884 | 0.4 | 1 | 1.1 | 0.9
233 | 1 | 0.0023915 | 0.00059936 | 0 | 0 | 1 | 0.99043 | -0.18268 | 0.4 | 1 | 1.1 | 0.9
248 | 3 | 0.0024774 | 0.00062089 | 0 | 0 | 1 | 1 | 0 | 0.4 | 1 | 1.1 | 0.9
225 | 1 | 0.0049344 | 0.0012367 | 0 | 0 | 1 | 0.98392 | -0.30901 | 0.4 | 1 | 1.1 | 0.9
226 | 1 | 0 | 0 | 0 | 0 | 1 | 0.98523 | -0.2835 | 0.4 | 1 | 1.1 | 0.9
223 | 1 | 0.0027947 | 0.00070042 | 0 | 0 | 1 | 0.98824 | -0.22514 | 0.4 | 1 | 1.1 | 0.9
224 | 1 | 0.0022017 | 0.00055179 | 0 | 0 | 1 | 0.98698 | -0.24956 | 0.4 | 1 | 1.1 | 0.9
232 | 1 | 0.0045111 | 0.0011306 | 0 | 0 | 1 | 0.98851 | -0.2199 | 0.4 | 1 | 1.1 | 0.9
227 | 1 | 0 | 0 | 0 | 0 | 1 | 0.98566 | -0.27516 | 0.4 | 1 | 1.1 | 0.9
228 | 1 | 0.00087564 | 0.00021946 | 0 | 0 | 1 | 0.98509 | -0.28628 | 0.4 | 1 | 1.1 | 0.9
229 | 1 | 0.00075788 | 0.00018994 | 0 | 0 | 1 | 0.98464 | -0.29511 | 0.4 | 1 | 1.1 | 0.9
230 | 1 | 0.00081217 | 0.00020355 | 0 | 0 | 1 | 0.98503 | -0.28748 | 0.4 | 1 | 1.1 | 0.9
231 | 1 | 0.00071938 | 0.00018029 | 0 | 0 | 1 | 0.98451 | -0.29759 | 0.4 | 1 | 1.1 | 0.9
251 | 1 | 0.00054919 | 0.00013764 | 0 | 0 | 1 | 0.99712 | -0.054475 | 0.4 | 1 | 1.1 | 0.9
252 | 1 | 0.0016143 | 0.00040458 | 0 | 0 | 1 | 0.98487 | -0.29049 | 0.4 | 1 | 1.1 | 0.9
254 | 1 | 0.0013417 | 0.00033626 | 0 | 0 | 1 | 0.98441 | -0.29959 | 0.4 | 1 | 1.1 | 0.9
269 | 1 | 0.00048093 | 0.00012053 | 0 | 0 | 1 | 0.99595 | -0.076472 | 0.4 | 1 | 1.1 | 0.9
270 | 1 | 0.00072202 | 0.00018096 | 0 | 0 | 1 | 0.99578 | -0.079789 | 0.4 | 1 | 1.1 | 0.9
268 | 1 | 0.00044149 | 0.00011065 | 0 | 0 | 1 | 0.99618 | -0.072254 | 0.4 | 1 | 1.1 | 0.9
253 | 1 | 0.00080928 | 0.00020283 | 0 | 0 | 1 | 0.98485 | -0.29091 | 0.4 | 1 | 1.1 | 0.9
255 | 1 | 0.00082256 | 0.00020615 | 0 | 0 | 1 | 0.98433 | -0.30114 | 0.4 | 1 | 1.1 | 0.9
237 | 1 | 0.022 | 0.0055137 | 0 | 0 | 1 | 0.99431 | -0.10914 | 0.4 | 1 | 1.1 | 0.9
238 | 1 | 0.0032202 | 0.00080706 | 0 | 0 | 1 | 0.99701 | -0.057145 | 0.4 | 1 | 1.1 | 0.9
239 | 1 | 0.028952 | 0.007256 | 0 | 0 | 1 | 0.99398 | -0.11547 | 0.4 | 1 | 1.1 | 0.9
240 | 1 | 0 | 0 | 0 | 0 | 1 | 0.99733 | -0.051051 | 0.4 | 1 | 1.1 | 0.9
242 | 1 | 0.0023978 | 0.00060095 | 0 | 0 | 1 | 0.99743 | -0.049081 | 0.4 | 1 | 1.1 | 0.9
247 | 1 | 0.0028878 | 0.00072376 | 0 | 0 | 1 | 0.9987 | -0.024865 | 0.4 | 1 | 1.1 | 0.9
267 | 1 | 0.0010829 | 0.00027141 | 0 | 0 | 1 | 0.99711 | -0.054533 | 0.4 | 1 | 1.1 | 0.9
265 | 1 | 0.0012451 | 0.00031204 | 0 | 0 | 1 | 0.99676 | -0.061159 | 0.4 | 1 | 1.1 | 0.9
271 | 1 | 0.00086656 | 0.00021718 | 0 | 0 | 1 | 0.99572 | -0.080855 | 0.4 | 1 | 1.1 | 0.9
264 | 1 | 0.00044776 | 0.00011222 | 0 | 0 | 1 | 0.99671 | -0.062212 | 0.4 | 1 | 1.1 | 0.9
266 | 1 | 0.00042291 | 0.00010599 | 0 | 0 | 1 | 0.99651 | -0.065865 | 0.4 | 1 | 1.1 | 0.9

## generator_data
GEN_BUS | PG | QG | QMAX | QMIN | VG | MBASE | GEN_STATUS | PMAX | PMIN
248 | 0.40919 | 0.10429 | 10 | -10 | 1 | 100 | 1 | 10 | 0

## branch_data
F_BUS | T_BUS | BR_R | BR_X | BR_B | RATE_A | RATE_B | RATE_C | TAP | SHIFT | BR_STATUS | ANGMIN | ANGMAX | P_in | Q_in | P_out | Q_out
1 | 2 | 6.3626 | 4.0721 | 1.0685e-08 | 0 | 0 | 0 | 0 | 0 | 1 | -90 | 90 | -0.003296 | -0.0008237 | 0.0032968 | 0.00082319
1 | 3 | 16.319 | 10.4442 | 2.7404e-08 | 0 | 0 | 0 | 0 | 0 | 1 | -90 | 90 | 0.0014531 | 0.00036177 | -0.0014527 | -0.00036411
2 | 4 | 16.4187 | 10.508 | 2.7571e-08 | 0 | 0 | 0 | 0 | 0 | 1 | -90 | 90 | -0.0032968 | -0.00082318 | 0.0032988 | 0.00082186
4 | 5 | 5.9828 | 3.829 | 1.0047e-08 | 0 | 0 | 0 | 0 | 0 | 1 | -90 | 90 | -0.0045266 | -0.0011296 | 0.0045279 | 0.0011295
93 | 110 | 12.2202 | 7.821 | 2.0521e-08 | 0 | 0 | 0 | 0 | 0 | 1 | -90 | 90 | 0.0038649 | 0.00096638 | -0.0038628 | -0.00096699
93 | 277 | 16.0863 | 10.2952 | 2.7013e-08 | 0 | 0 | 0 | 0 | 0 | 1 | -90 | 90 | -0.0080977 | -0.0020273 | 0.0081096 | 0.0020324
110 | 112 | 0.1221 | 0.078146 | 2.0504e-10 | 0 | 0 | 0 | 0 | 0 | 1 | -90 | 90 | 0.0023687 | 0.00059314 | -0.0023687 | -0.00059315
110 | 109 | 2.9907 | 1.9141 | 5.0222e-09 | 0 | 0 | 0 | 0 | 0 | 1 | -90 | 90 | 0.0010491 | 0.00026231 | -0.0010491 | -0.00026276
277 | 276 | 3.266 | 2.0902 | 5.4844e-09 | 0 | 0 | 0 | 0 | 0 | 1 | -90 | 90 | -0.010321 | -0.0025865 | 0.010324 | 0.0025885
5 | 275 | 0.44656 | 0.2858 | 7.499e-10 | 0 | 0 | 0 | 0 | 0 | 1 | -90 | 90 | -0.0045279 | -0.0011295 | 0.004528 | 0.0011295
275 | 276 | 3.3977 | 2.1745 | 5.7056e-09 | 0 | 0 | 0 | 0 | 0 | 1 | -90 | 90 | 0.012009 | 0.0030122 | -0.012003 | -0.0030092
275 | 146 | 8.3447 | 5.3406 | 1.4013e-08 | 0 | 0 | 0 | 0 | 0 | 1 | -90 | 90 | -0.016537 | -0.0041417 | 0.016562 | 0.0041567
146 | 145 | 11.5904 | 7.4179 | 1.9463e-08 | 0 | 0 | 0 | 0 | 0 | 1 | -90 | 90 | -0.01906 | -0.0047828 | 0.019107 | 0.0048111
112 | 113 | 1.0458 | 0.6693 | 1.7561e-09 | 0 | 0 | 0 | 0 | 0 | 1 | -90 | 90 | 0.001834 | 0.00045914 | -0.001834 | -0.00045928
109 | 111 | 1.1838 | 0.75766 | 1.988e-09 | 0 | 0 | 0 | 0 | 0 | 1 | -90 | 90 | 0.00057169 | 0.00014311 | -0.00057169 | -0.00014329
117 | 116 | 1.6986 | 1.0871 | 2.8524e-09 | 0 | 0 | 0 | 0 | 0 | 1 | -90 | 90 | -0.00068766 | -0.00017236 | 0.00068767 | 0.0001721
116 | 113 | 0.88071 | 0.56365 | 1.4789e-09 | 0 | 0 | 0 | 0 | 0 | 1 | -90 | 90 | -0.001127 | -0.00028222 | 0.001127 | 0.00028208
114 | 115 | 0.45158 | 0.28901 | 7.5832e-10 | 0 | 0 | 0 | 0 | 0 | 1 | -90 | 90 | -0.00041316 | -0.00010355 | 0.00041316 | 0.00010348
115 | 118 | 0.7019 | 0.44921 | 1.1787e-09 | 0 | 0 | 0 | 0 | 0 | 1 | -90 | 90 | -0.00099038 | -0.00024815 | 0.00099039 | 0.00024804
118 | 119 | 1.2696 | 0.81253 | 2.132e-09 | 0 | 0 | 0 | 0 | 0 | 1 | -90 | 90 | -0.0015877 | -0.00039776 | 0.0015878 | 0.00039758
119 | 120 | 7.9807 | 5.1077 | 1.3402e-08 | 0 | 0 | 0 | 0 | 0 | 1 | -90 | 90 | -0.0020944 | -0.00052455 | 0.0020948 | 0.00052352
120 | 121 | 0.16987 | 0.10872 | 8.5577e-10 | 0 | 0 | 0 | 0 | 0 | 1 | -90 | 90 | -0.051144 | -0.012892 | 0.051149 | 0.012895
120 | 122 | 3.818 | 2.4435 | 1.9234e-08 | 0 | 0 | 0 | 0 | 0 | 1 | -90 | 90 | 0.0294 | 0.0074123 | -0.029363 | -0.0073907
120 | 144 | 6.5559 | 4.1958 | 2.2018e-08 | 0 | 0 | 0 | 0 | 0 | 1 | -90 | 90 | 0.019649 | 0.0049565 | -0.019621 | -0.0049407
121 | 123 | 0.12057 | 0.077167 | 6.0742e-10 | 0 | 0 | 0 | 0 | 0 | 1 | -90 | 90 | -0.051963 | -0.013099 | 0.051967 | 0.013101
121 | 124 | 2.5874 | 1.6559 | 4.345e-09 | 0 | 0 | 0 | 0 | 0 | 1 | -90 | 90 | 0.00081428 | 0.00020368 | -0.00081426 | -0.00020408
122 | 125 | 4.5948 | 2.9406 | 2.3148e-08 | 0 | 0 | 0 | 0 | 0 | 1 | -90 | 90 | 0.028397 | 0.0071486 | -0.028356 | -0.0071244
144 | 145 | 0.66862 | 0.42792 | 2.2456e-09 | 0 | 0 | 0 | 0 | 0 | 1 | -90 | 90 | 0.019621 | 0.0049407 | -0.019618 | -0.0049391
123 | 137 | 0.87589 | 0.56057 | 4.4126e-09 | 0 | 0 | 0 | 0 | 0 | 1 | -90 | 90 | -0.051967 | -0.013101 | 0.051993 | 0.013118
125 | 126 | 0.28123 | 0.17999 | 1.4168e-09 | 0 | 0 | 0 | 0 | 0 | 1 | -90 | 90 | 0.027551 | 0.0069227 | -0.027548 | -0.0069213
137 | 138 | 3.7044 | 2.3708 | 1.8662e-08 | 0 | 0 | 0 | 0 | 0 | 1 | -90 | 90 | -0.052427 | -0.013226 | 0.05254 | 0.013297
126 | 131 | 4.3932 | 2.8116 | 2.2132e-08 | 0 | 0 | 0 | 0 | 0 | 1 | -90 | 90 | 0.026915 | 0.0067627 | -0.02688 | -0.0067421
138 | 139 | 1.6677 | 1.0673 | 8.4013e-09 | 0 | 0 | 0 | 0 | 0 | 1 | -90 | 90 | -0.05348 | -0.01353 | 0.053533 | 0.013563
138 | 140 | 12.1739 | 7.7913 | 2.0443e-08 | 0 | 0 | 0 | 0 | 0 | 1 | -90 | 90 | 0.0009401 | 0.00023351 | -0.00093998 | -0.00023541
131 | 132 | 2.8798 | 1.8431 | 1.4508e-08 | 0 | 0 | 0 | 0 | 0 | 1 | -90 | 90 | 0.025879 | 0.0064916 | -0.025858 | -0.0064792
131 | 130 | 1.4844 | 0.95004 | 2.4928e-09 | 0 | 0 | 0 | 0 | 0 | 1 | -90 | 90 | 0.00042833 | 0.00010712 | -0.00042833 | -0.00010736
132 | 135 | 0.23371 | 0.14957 | 1.1774e-09 | 0 | 0 | 0 | 0 | 0 | 1 | -90 | 90 | 0.025327 | 0.0063461 | -0.025325 | -0.0063451
135 | 157 | 0.17669 | 0.11308 | 8.9011e-10 | 0 | 0 | 0 | 0 | 0 | 1 | -90 | 90 | 0.024753 | 0.0062018 | -0.024752 | -0.0062011
157 | 158 | 0.0021369 | 0.0013676 | 1.0765e-11 | 0 | 0 | 0 | 0 | 0 | 1 | -90 | 90 | 0.02378 | 0.0059574 | -0.02378 | -0.0059574
168 | 167 | 4.4721 | 2.8622 | 7.5099e-09 | 0 | 0 | 0 | 0 | 0 | 1 | -90 | 90 | -0.0025728 | -0.00064485 | 0.0025731 | 0.00064435
167 | 166 | 0.14414 | 0.09225 | 2.4205e-10 | 0 | 0 | 0 | 0 | 0 | 1 | -90 | 90 | -0.0033139 | -0.00083002 | 0.0033139 | 0.00083001
158 | 159 | 0.21663 | 0.13864 | 1.0913e-09 | 0 | 0 | 0 | 0 | 0 | 1 | -90 | 90 | 0.023092 | 0.005785 | -0.023091 | -0.0057843
139 | 141 | 0.86534 | 0.55382 | 4.3594e-09 | 0 | 0 | 0 | 0 | 0 | 1 | -90 | 90 | -0.056323 | -0.014262 | 0.056353 | 0.014281
139 | 142 | 1.9312 | 1.236 | 3.243e-09 | 0 | 0 | 0 | 0 | 0 | 1 | -90 | 90 | 0.00279 | 0.00069894 | -0.0027898 | -0.00069915
140 | 143 | 1.1237 | 0.71915 | 1.887e-09 | 0 | 0 | 0 | 0 | 0 | 1 | -90 | 90 | 0.00051928 | 0.00012997 | -0.00051928 | -0.00013015
141 | 148 | 4.1338 | 2.6457 | 2.0825e-08 | 0 | 0 | 0 | 0 | 0 | 1 | -90 | 90 | -0.057559 | -0.014583 | 0.057709 | 0.014677
142 | 147 | 0.48517 | 0.31051 | 8.1474e-10 | 0 | 0 | 0 | 0 | 0 | 1 | -90 | 90 | 0.0015792 | 0.00039573 | -0.0015792 | -0.0003958
148 | 149 | 8.5006 | 5.4404 | 1.4275e-08 | 0 | 0 | 0 | 0 | 0 | 1 | -90 | 90 | 0.00058232 | 0.00014457 | -0.00058229 | -0.00014594
148 | 274 | 3.6206 | 2.3172 | 1.824e-08 | 0 | 0 | 0 | 0 | 0 | 1 | -90 | 90 | -0.058292 | -0.014822 | 0.058426 | 0.014906
274 | 187 | 4.4322 | 2.8366 | 2.2328e-08 | 0 | 0 | 0 | 0 | 0 | 1 | -90 | 90 | -0.059177 | -0.015094 | 0.059346 | 0.0152
152 | 153 | 2.1187 | 1.356 | 3.5579e-09 | 0 | 0 | 0 | 0 | 0 | 1 | -90 | 90 | -0.0058858 | -0.0014751 | 0.0058866 | 0.0014753
153 | 154 | 0.60441 | 0.38682 | 1.015e-09 | 0 | 0 | 0 | 0 | 0 | 1 | -90 | 90 | -0.0086766 | -0.0021746 | 0.0086771 | 0.0021748
154 | 155 | 1.0858 | 0.69494 | 1.8234e-09 | 0 | 0 | 0 | 0 | 0 | 1 | -90 | 90 | 0.0033933 | 0.00085034 | -0.0033932 | -0.00085043
154 | 156 | 3.3795 | 2.1629 | 5.6751e-09 | 0 | 0 | 0 | 0 | 0 | 1 | -90 | 90 | -0.01207 | -0.0030251 | 0.012076 | 0.0030281
234 | 235 | 0.7402 | 0.47373 | 1.243e-09 | 0 | 0 | 0 | 0 | 0 | 1 | -90 | 90 | -0.12245 | -0.030827 | 0.12257 | 0.030903
234 | 201 | 8.1631 | 5.2244 | 1.3708e-08 | 0 | 0 | 0 | 0 | 0 | 1 | -90 | 90 | 0.045962 | 0.011622 | -0.045775 | -0.011503
234 | 191 | 5.3932 | 3.4516 | 9.0566e-09 | 0 | 0 | 0 | 0 | 0 | 1 | -90 | 90 | 0.008317 | 0.0020851 | -0.0083129 | -0.0020834
234 | 199 | 0.44807 | 0.28676 | 7.5242e-10 | 0 | 0 | 0 | 0 | 0 | 1 | -90 | 90 | 0.054443 | 0.013679 | -0.054429 | -0.01367
235 | 236 | 0.74154 | 0.47459 | 1.2452e-09 | 0 | 0 | 0 | 0 | 0 | 1 | -90 | 90 | -0.13758 | -0.034666 | 0.13773 | 0.034763
201 | 202 | 2.2207 | 1.4212 | 3.7291e-09 | 0 | 0 | 0 | 0 | 0 | 1 | -90 | 90 | 0.018887 | 0.0047381 | -0.018878 | -0.0047329
201 | 200 | 3.2568 | 2.0843 | 5.469e-09 | 0 | 0 | 0 | 0 | 0 | 1 | -90 | 90 | 0.0015576 | 0.00038989 | -0.0015575 | -0.00039036
201 | 156 | 9.9153 | 6.3458 | 1.665e-08 | 0 | 0 | 0 | 0 | 0 | 1 | -90 | 90 | 0.02533 | 0.0063754 | -0.025261 | -0.0063325
199 | 198 | 0.8187 | 0.52397 | 1.3748e-09 | 0 | 0 | 0 | 0 | 0 | 1 | -90 | 90 | 0.034462 | 0.008664 | -0.034452 | -0.0086574
199 | 189 | 6.741 | 4.3142 | 1.132e-08 | 0 | 0 | 0 | 0 | 0 | 1 | -90 | 90 | 0.0090281 | 0.0022645 | -0.0090222 | -0.0022618
156 | 206 | 2.1642 | 1.3851 | 3.6343e-09 | 0 | 0 | 0 | 0 | 0 | 1 | -90 | 90 | 0.0028497 | 0.00071393 | -0.0028495 | -0.00071416
156 | 204 | 3.0223 | 1.9343 | 5.0752e-09 | 0 | 0 | 0 | 0 | 0 | 1 | -90 | 90 | 0.010335 | 0.0025906 | -0.010332 | -0.0025888
236 | 243 | 0.17068 | 0.10923 | 5.7322e-10 | 0 | 0 | 0 | 0 | 0 | 1 | -90 | 90 | -0.15133 | -0.038171 | 0.15138 | 0.038198
204 | 205 | 9.762 | 6.2477 | 1.6393e-08 | 0 | 0 | 0 | 0 | 0 | 1 | -90 | 90 | 0.0046878 | 0.0011742 | -0.0046855 | -0.0011743
203 | 214 | 2.9919 | 1.9148 | 5.0242e-09 | 0 | 0 | 0 | 0 | 0 | 1 | -90 | 90 | -0.0096314 | -0.0024145 | 0.0096345 | 0.002416
203 | 212 | 2.8526 | 1.8257 | 4.7903e-09 | 0 | 0 | 0 | 0 | 0 | 1 | -90 | 90 | 0.0096314 | 0.0024145 | -0.0096285 | -0.0024131
214 | 215 | 0.38922 | 0.2491 | 6.536e-10 | 0 | 0 | 0 | 0 | 0 | 1 | -90 | 90 | -0.013703 | -0.0034354 | 0.013704 | 0.0034358
214 | 216 | 3.8261 | 2.4487 | 6.4251e-09 | 0 | 0 | 0 | 0 | 0 | 1 | -90 | 90 | 0.0040686 | 0.0010194 | -0.0040679 | -0.0010195
212 | 213 | 0.71741 | 0.45915 | 1.2047e-09 | 0 | 0 | 0 | 0 | 0 | 1 | -90 | 90 | 0.0047079 | 0.0011799 | -0.0047077 | -0.0011799
202 | 192 | 2.0794 | 1.3308 | 3.4919e-09 | 0 | 0 | 0 | 0 | 0 | 1 | -90 | 90 | 0.013581 | 0.0034053 | -0.013577 | -0.003403
159 | 160 | 0.30397 | 0.19454 | 1.5313e-09 | 0 | 0 | 0 | 0 | 0 | 1 | -90 | 90 | 0.02237 | 0.0056037 | -0.022368 | -0.0056027
160 | 161 | 0.027498 | 0.017599 | 1.3853e-10 | 0 | 0 | 0 | 0 | 0 | 1 | -90 | 90 | 0.021722 | 0.0054408 | -0.021722 | -0.0054407
161 | 162 | 1.2217 | 0.78189 | 6.1547e-09 | 0 | 0 | 0 | 0 | 0 | 1 | -90 | 90 | 0.0211 | 0.0052849 | -0.021094 | -0.0052815
162 | 163 | 1.0687 | 0.68399 | 5.3841e-09 | 0 | 0 | 0 | 0 | 0 | 1 | -90 | 90 | 0.020337 | 0.0050917 | -0.020332 | -0.0050891
163 | 164 | 1.9545 | 1.2509 | 9.8462e-09 | 0 | 0 | 0 | 0 | 0 | 1 | -90 | 90 | 0.015704 | 0.00393 | -0.015699 | -0.0039275
163 | 165 | 1.2126 | 0.77607 | 2.0363e-09 | 0 | 0 | 0 | 0 | 0 | 1 | -90 | 90 | 0.0046273 | 0.0011591 | -0.004627 | -0.0011591
164 | 169 | 1.8033 | 1.1541 | 9.0847e-09 | 0 | 0 | 0 | 0 | 0 | 1 | -90 | 90 | 0.015699 | 0.0039275 | -0.015694 | -0.0039251
165 | 166 | 0.44509 | 0.28486 | 7.4742e-10 | 0 | 0 | 0 | 0 | 0 | 1 | -90 | 90 | 0.0039526 | 0.00099006 | -0.0039525 | -0.00099008
169 | 170 | 2.4816 | 1.5882 | 1.2502e-08 | 0 | 0 | 0 | 0 | 0 | 1 | -90 | 90 | 0.011048 | 0.0027607 | -0.011045 | -0.0027597
170 | 171 | 8.0342 | 5.1419 | 1.3492e-08 | 0 | 0 | 0 | 0 | 0 | 1 | -90 | 90 | 0.002622 | 0.00065543 | -0.0026213 | -0.0006563
170 | 172 | 1.3193 | 0.84437 | 6.6466e-09 | 0 | 0 | 0 | 0 | 0 | 1 | -90 | 90 | 0.0084231 | 0.0021043 | -0.008422 | -0.0021043
171 | 174 | 2.3673 | 1.5151 | 3.9754e-09 | 0 | 0 | 0 | 0 | 0 | 1 | -90 | 90 | 0.0016742 | 0.00041891 | -0.0016741 | -0.00041924
172 | 173 | 3.7419 | 2.3948 | 1.8851e-08 | 0 | 0 | 0 | 0 | 0 | 1 | -90 | 90 | 0.0056056 | 0.0014 | -0.0056043 | -0.001401
172 | 175 | 2.3591 | 1.5098 | 3.9615e-09 | 0 | 0 | 0 | 0 | 0 | 1 | -90 | 90 | 0.0028164 | 0.00070424 | -0.0028162 | -0.00070448
174 | 177 | 2.43 | 1.5552 | 4.0806e-09 | 0 | 0 | 0 | 0 | 0 | 1 | -90 | 90 | 0.001089 | 0.00027257 | -0.0010889 | -0.00027294
173 | 181 | 7.7756 | 4.9764 | 1.3057e-08 | 0 | 0 | 0 | 0 | 0 | 1 | -90 | 90 | 0.00093674 | 0.00023359 | -0.00093667 | -0.00023477
173 | 178 | 3.4549 | 2.2112 | 1.7405e-08 | 0 | 0 | 0 | 0 | 0 | 1 | -90 | 90 | 0.0046676 | 0.0011674 | -0.0046667 | -0.0011685
175 | 176 | 8.7906 | 5.626 | 1.4762e-08 | 0 | 0 | 0 | 0 | 0 | 1 | -90 | 90 | 0.00059222 | 0.00014706 | -0.00059218 | -0.00014843
178 | 179 | 4.1255 | 2.6403 | 1.3856e-08 | 0 | 0 | 0 | 0 | 0 | 1 | -90 | 90 | 0.0040683 | 0.0010185 | -0.0040675 | -0.0010193
179 | 180 | 0.18372 | 0.11758 | 3.0852e-10 | 0 | 0 | 0 | 0 | 0 | 1 | -90 | 90 | 0.0034075 | 0.00085389 | -0.0034075 | -0.00085391
180 | 182 | 0.62252 | 0.39841 | 1.0454e-09 | 0 | 0 | 0 | 0 | 0 | 1 | -90 | 90 | 0.0026483 | 0.00066362 | -0.0026483 | -0.00066369
182 | 184 | 0.0009274 | 0.00059354 | 1.5574e-12 | 0 | 0 | 0 | 0 | 0 | 1 | -90 | 90 | 0.0021001 | 0.0005263 | -0.0021001 | -0.0005263
184 | 183 | 0.56966 | 0.36458 | 9.5661e-10 | 0 | 0 | 0 | 0 | 0 | 1 | -90 | 90 | 0.00081992 | 0.00020542 | -0.00081991 | -0.00020551
258 | 260 | 0.93342 | 0.59739 | 1.5675e-09 | 0 | 0 | 0 | 0 | 0 | 1 | -90 | 90 | 0.00394 | 0.00098722 | -0.0039398 | -0.00098727
258 | 256 | 2.5213 | 1.6136 | 4.2339e-09 | 0 | 0 | 0 | 0 | 0 | 1 | -90 | 90 | -0.0050934 | -0.0012763 | 0.0050942 | 0.0012764
260 | 261 | 0.28025 | 0.17936 | 4.7062e-10 | 0 | 0 | 0 | 0 | 0 | 1 | -90 | 90 | 0.0033495 | 0.00083933 | -0.0033495 | -0.00083935
256 | 255 | 0.77163 | 0.49384 | 1.2958e-09 | 0 | 0 | 0 | 0 | 0 | 1 | -90 | 90 | -0.0050942 | -0.0012764 | 0.0050944 | 0.0012764
259 | 263 | 0.13708 | 0.087734 | 2.302e-10 | 0 | 0 | 0 | 0 | 0 | 1 | -90 | 90 | -0.00090037 | -0.00022566 | 0.00090037 | 0.00022564
263 | 262 | 0.28852 | 0.18465 | 4.845e-10 | 0 | 0 | 0 | 0 | 0 | 1 | -90 | 90 | -0.0019874 | -0.00049809 | 0.0019875 | 0.00049805
261 | 262 | 0.4917 | 0.31469 | 8.2569e-10 | 0 | 0 | 0 | 0 | 0 | 1 | -90 | 90 | 0.0025425 | 0.0006371 | -0.0025425 | -0.00063716
185 | 186 | 1.1639 | 0.74488 | 1.9545e-09 | 0 | 0 | 0 | 0 | 0 | 1 | -90 | 90 | -0.0004871 | -0.00012208 | 0.0004871 | 0.00012189
186 | 187 | 0.086383 | 0.055285 | 1.4506e-10 | 0 | 0 | 0 | 0 | 0 | 1 | -90 | 90 | -0.0016684 | -0.00041795 | 0.0016684 | 0.00041794
187 | 273 | 3.4862 | 2.2312 | 1.7563e-08 | 0 | 0 | 0 | 0 | 0 | 1 | -90 | 90 | -0.061014 | -0.015618 | 0.061155 | 0.015706
273 | 272 | 0.89153 | 0.57058 | 4.4914e-09 | 0 | 0 | 0 | 0 | 0 | 1 | -90 | 90 | -0.061664 | -0.015834 | 0.0617 | 0.015856
272 | 271 | 0.65774 | 0.42095 | 3.3136e-09 | 0 | 0 | 0 | 0 | 0 | 1 | -90 | 90 | -0.06242 | -0.016037 | 0.062448 | 0.016054
188 | 189 | 3.5596 | 2.2781 | 5.9775e-09 | 0 | 0 | 0 | 0 | 0 | 1 | -90 | 90 | -0.009019 | -0.0022604 | 0.0090222 | 0.0022618
190 | 193 | 0.58111 | 0.37191 | 9.7584e-10 | 0 | 0 | 0 | 0 | 0 | 1 | -90 | 90 | -0.0018923 | -0.00047408 | 0.0018923 | 0.000474
190 | 194 | 1.2291 | 0.7866 | 2.0639e-09 | 0 | 0 | 0 | 0 | 0 | 1 | -90 | 90 | 0.0018923 | 0.00047408 | -0.0018923 | -0.00047425
193 | 195 | 1.6656 | 1.066 | 2.797e-09 | 0 | 0 | 0 | 0 | 0 | 1 | -90 | 90 | -0.0068635 | -0.0017199 | 0.0068643 | 0.0017202
192 | 211 | 0.50037 | 0.32023 | 8.4025e-10 | 0 | 0 | 0 | 0 | 0 | 1 | -90 | 90 | 0.013577 | 0.003403 | -0.013576 | -0.0034024
211 | 210 | 1.1227 | 0.71854 | 1.8854e-09 | 0 | 0 | 0 | 0 | 0 | 1 | -90 | 90 | 0.0079414 | 0.0019903 | -0.0079406 | -0.00199
198 | 197 | 5.8777 | 3.7617 | 9.8702e-09 | 0 | 0 | 0 | 0 | 0 | 1 | -90 | 90 | 0.023531 | 0.0059203 | -0.023495 | -0.0058987
195 | 221 | 1.531 | 0.97982 | 2.5709e-09 | 0 | 0 | 0 | 0 | 0 | 1 | -90 | 90 | -0.01047 | -0.0026238 | 0.010472 | 0.0026247
246 | 245 | 0.46437 | 0.2972 | 2.3394e-09 | 0 | 0 | 0 | 0 | 0 | 1 | -90 | 90 | 0.18356 | 0.046386 | -0.18339 | -0.046279
246 | 241 | 0.057378 | 0.036722 | 2.8906e-10 | 0 | 0 | 0 | 0 | 0 | 1 | -90 | 90 | -0.19589 | -0.049478 | 0.19591 | 0.049493
245 | 244 | 0.06448 | 0.041268 | 3.2484e-10 | 0 | 0 | 0 | 0 | 0 | 1 | -90 | 90 | 0.17748 | 0.0448 | -0.17746 | -0.044786
241 | 240 | 0.89921 | 0.57549 | 4.53e-09 | 0 | 0 | 0 | 0 | 0 | 1 | -90 | 90 | -0.20399 | -0.051518 | 0.2044 | 0.051775
210 | 209 | 1.3297 | 0.85099 | 2.2329e-09 | 0 | 0 | 0 | 0 | 0 | 1 | -90 | 90 | 0.0065539 | 0.0016424 | -0.0065533 | -0.0016423
221 | 222 | 2.036 | 1.303 | 3.419e-09 | 0 | 0 | 0 | 0 | 0 | 1 | -90 | 90 | -0.014183 | -0.003555 | 0.014188 | 0.0035575
222 | 223 | 0.74679 | 0.47795 | 1.2541e-09 | 0 | 0 | 0 | 0 | 0 | 1 | -90 | 90 | -0.060464 | -0.015221 | 0.060494 | 0.01524
222 | 224 | 1.3391 | 0.85701 | 2.2487e-09 | 0 | 0 | 0 | 0 | 0 | 1 | -90 | 90 | 0.046276 | 0.011664 | -0.046245 | -0.011644
196 | 197 | 4.6822 | 2.9966 | 7.8628e-09 | 0 | 0 | 0 | 0 | 0 | 1 | -90 | 90 | -0.023467 | -0.0058814 | 0.023495 | 0.0058987
215 | 217 | 2.9414 | 1.8825 | 4.9394e-09 | 0 | 0 | 0 | 0 | 0 | 1 | -90 | 90 | -0.018414 | -0.0046162 | 0.018425 | 0.0046228
215 | 218 | 1.3713 | 0.87766 | 2.3028e-09 | 0 | 0 | 0 | 0 | 0 | 1 | -90 | 90 | 0.0047101 | 0.0011804 | -0.0047098 | -0.0011804
243 | 244 | 0.45047 | 0.2883 | 2.2694e-09 | 0 | 0 | 0 | 0 | 0 | 1 | -90 | 90 | -0.16281 | -0.041064 | 0.16294 | 0.041146
207 | 208 | 0.21396 | 0.13693 | 3.5929e-10 | 0 | 0 | 0 | 0 | 0 | 1 | -90 | 90 | -0.0031038 | -0.00077788 | 0.0031038 | 0.00077786
208 | 209 | 1.7458 | 1.1173 | 2.9316e-09 | 0 | 0 | 0 | 0 | 0 | 1 | -90 | 90 | -0.0042968 | -0.0010769 | 0.0042971 | 0.0010768
217 | 219 | 1.2102 | 0.77455 | 2.0323e-09 | 0 | 0 | 0 | 0 | 0 | 1 | -90 | 90 | 0.0045799 | 0.0011478 | -0.0045796 | -0.0011478
217 | 220 | 1.0955 | 0.7011 | 1.8396e-09 | 0 | 0 | 0 | 0 | 0 | 1 | -90 | 90 | -0.023005 | -0.0057705 | 0.023011 | 0.0057744
220 | 225 | 2.1898 | 1.4014 | 3.6772e-09 | 0 | 0 | 0 | 0 | 0 | 1 | -90 | 90 | -0.026128 | -0.0065556 | 0.026145 | 0.0065658
249 | 250 | 0.38853 | 0.24866 | 1.9574e-09 | 0 | 0 | 0 | 0 | 0 | 1 | -90 | 90 | 0.070361 | 0.018085 | -0.070341 | -0.018072
249 | 233 | 8.9126 | 5.7041 | 1.4967e-08 | 0 | 0 | 0 | 0 | 0 | 1 | -90 | 90 | 0.070806 | 0.018062 | -0.070328 | -0.017758
249 | 248 | 1.339 | 0.85694 | 6.7455e-09 | 0 | 0 | 0 | 0 | 0 | 1 | -90 | 90 | -0.14178 | -0.036301 | 0.14207 | 0.036484
250 | 251 | 0.4342 | 0.27789 | 2.1874e-09 | 0 | 0 | 0 | 0 | 0 | 1 | -90 | 90 | 0.068813 | 0.017689 | -0.068791 | -0.017676
233 | 232 | 2.4164 | 1.5465 | 4.0577e-09 | 0 | 0 | 0 | 0 | 0 | 1 | -90 | 90 | 0.067937 | 0.017158 | -0.067816 | -0.017081
248 | 247 | 0.42411 | 0.27143 | 2.1366e-09 | 0 | 0 | 0 | 0 | 0 | 1 | -90 | 90 | 0.26465 | 0.067184 | -0.26433 | -0.066982
225 | 226 | 3.5713 | 2.2856 | 5.9972e-09 | 0 | 0 | 0 | 0 | 0 | 1 | -90 | 90 | -0.031079 | -0.0078025 | 0.031117 | 0.0078261
226 | 228 | 2.9465 | 1.8858 | 4.948e-09 | 0 | 0 | 0 | 0 | 0 | 1 | -90 | 90 | 0.0041125 | 0.0010291 | -0.0041119 | -0.0010293
226 | 229 | 5.7805 | 3.6995 | 9.707e-09 | 0 | 0 | 0 | 0 | 0 | 1 | -90 | 90 | 0.0087428 | 0.0021919 | -0.0087379 | -0.0021897
226 | 227 | 0.82617 | 0.52875 | 1.3874e-09 | 0 | 0 | 0 | 0 | 0 | 1 | -90 | 90 | -0.043972 | -0.011047 | 0.04399 | 0.011058
223 | 232 | 0.36367 | 0.23275 | 6.107e-10 | 0 | 0 | 0 | 0 | 0 | 1 | -90 | 90 | -0.063289 | -0.015941 | 0.063305 | 0.015951
224 | 227 | 2.5424 | 1.6271 | 4.2693e-09 | 0 | 0 | 0 | 0 | 0 | 1 | -90 | 90 | 0.044044 | 0.011092 | -0.04399 | -0.011058
228 | 230 | 1.613 | 1.0323 | 2.7087e-09 | 0 | 0 | 0 | 0 | 0 | 1 | -90 | 90 | 0.0032363 | 0.0008098 | -0.0032361 | -0.00080995
229 | 231 | 1.3493 | 0.86355 | 2.2658e-09 | 0 | 0 | 0 | 0 | 0 | 1 | -90 | 90 | 0.0079801 | 0.0019998 | -0.0079791 | -0.0019994
230 | 252 | 5.38 | 3.4432 | 9.0345e-09 | 0 | 0 | 0 | 0 | 0 | 1 | -90 | 90 | 0.0024239 | 0.0006064 | -0.0024236 | -0.00060705
231 | 254 | 1.1976 | 0.76648 | 2.0111e-09 | 0 | 0 | 0 | 0 | 0 | 1 | -90 | 90 | 0.0072597 | 0.0018191 | -0.007259 | -0.0018189
251 | 267 | 0.0038743 | 0.0024796 | 1.9518e-11 | 0 | 0 | 0 | 0 | 0 | 1 | -90 | 90 | 0.068241 | 0.017538 | -0.068241 | -0.017538
252 | 253 | 2.2692 | 1.4523 | 3.8107e-09 | 0 | 0 | 0 | 0 | 0 | 1 | -90 | 90 | 0.00080929 | 0.00020247 | -0.00080928 | -0.00020283
254 | 255 | 1.135 | 0.72637 | 1.9059e-09 | 0 | 0 | 0 | 0 | 0 | 1 | -90 | 90 | 0.0059174 | 0.0014826 | -0.0059169 | -0.0014825
269 | 270 | 0.23406 | 0.1498 | 1.1792e-09 | 0 | 0 | 0 | 0 | 0 | 1 | -90 | 90 | 0.06405 | 0.016461 | -0.06404 | -0.016454
269 | 268 | 0.29549 | 0.18911 | 1.4886e-09 | 0 | 0 | 0 | 0 | 0 | 1 | -90 | 90 | -0.064531 | -0.016581 | 0.064544 | 0.01659
270 | 271 | 0.076037 | 0.048664 | 3.8306e-10 | 0 | 0 | 0 | 0 | 0 | 1 | -90 | 90 | 0.063318 | 0.016274 | -0.063314 | -0.016271
268 | 266 | 0.44472 | 0.28462 | 2.2404e-09 | 0 | 0 | 0 | 0 | 0 | 1 | -90 | 90 | -0.064986 | -0.0167 | 0.065006 | 0.016713
237 | 238 | 4.5342 | 2.9019 | 7.6141e-09 | 0 | 0 | 0 | 0 | 0 | 1 | -90 | 90 | -0.05096 | -0.012775 | 0.051087 | 0.012855
237 | 239 | 0.96919 | 0.62028 | 1.6275e-09 | 0 | 0 | 0 | 0 | 0 | 1 | -90 | 90 | 0.02896 | 0.0072614 | -0.028952 | -0.007256
238 | 240 | 0.50133 | 0.32085 | 8.4187e-10 | 0 | 0 | 0 | 0 | 0 | 1 | -90 | 90 | -0.054307 | -0.013662 | 0.054323 | 0.013672
240 | 242 | 0.034167 | 0.021867 | 1.7213e-10 | 0 | 0 | 0 | 0 | 0 | 1 | -90 | 90 | -0.25872 | -0.065447 | 0.25874 | 0.065463
242 | 247 | 0.41656 | 0.2666 | 2.0986e-09 | 0 | 0 | 0 | 0 | 0 | 1 | -90 | 90 | -0.26114 | -0.066064 | 0.26145 | 0.066258
267 | 265 | 0.44699 | 0.28607 | 2.2518e-09 | 0 | 0 | 0 | 0 | 0 | 1 | -90 | 90 | 0.067158 | 0.017266 | -0.067137 | -0.017253
265 | 264 | 0.072326 | 0.046289 | 3.6437e-10 | 0 | 0 | 0 | 0 | 0 | 1 | -90 | 90 | 0.065892 | 0.016941 | -0.065888 | -0.016939
264 | 266 | 0.25277 | 0.16177 | 1.2734e-09 | 0 | 0 | 0 | 0 | 0 | 1 | -90 | 90 | 0.06544 | 0.016826 | -0.065429 | -0.016819