## bus_data
BUS_I | BUS_TYPE | Pd | Qd | Gs | Bs | area | Vm | Va | baseKV | zone | Vmax | Vmin
6 | 1 | 0.00036521 | 9.1531e-05 | 0 | 0 | 1 | 0.98057 | -0.37256 | 0.4 | 1 | 1.1 | 0.9
7 | 1 | 0.00033655 | 8.4347e-05 | 0 | 0 | 1 | 0.98063 | -0.37143 | 0.4 | 1 | 1.1 | 0.9
8 | 1 | 0.00034484 | 8.6425e-05 | 0 | 0 | 1 | 0.98055 | -0.37284 | 0.4 | 1 | 1.1 | 0.9
9 | 1 | 0 | 0 | 0 | 0 | 1 | 0.98071 | -0.36984 | 0.4 | 1 | 1.1 | 0.9
10 | 1 | 0.0014783 | 0.00037051 | 0 | 0 | 1 | 0.98053 | -0.37327 | 0.4 | 1 | 1.1 | 0.9
11 | 1 | 0 | 0 | 0 | 0 | 1 | 0.98075 | -0.36896 | 0.4 | 1 | 1.1 | 0.9
12 | 1 | 0.00046137 | 0.00011563 | 0 | 0 | 1 | 0.98068 | -0.3704 | 0.4 | 1 | 1.1 | 0.9
15 | 1 | 0 | 0 | 0 | 0 | 1 | 0.98052 | -0.37354 | 0.4 | 1 | 1.1 | 0.9
16 | 1 | 0.00029034 | 7.2767e-05 | 0 | 0 | 1 | 0.98135 | -0.35732 | 0.4 | 1 | 1.1 | 0.9
13 | 1 | 0.00042482 | 0.00010647 | 0 | 0 | 1 | 0.98066 | -0.3707 | 0.4 | 1 | 1.1 | 0.9
14 | 1 | 0.00031372 | 7.8625e-05 | 0 | 0 | 1 | 0.98066 | -0.37077 | 0.4 | 1 | 1.1 | 0.9
37 | 1 | 0.00079107 | 0.00019826 | 0 | 0 | 1 | 0.98049 | -0.37407 | 0.4 | 1 | 1.1 | 0.9
19 | 1 | 0 | 0 | 0 | 0 | 1 | 0.97845 | -0.41376 | 0.4 | 1 | 1.1 | 0.9
33 | 1 | 0 | 0 | 0 | 0 | 1 | 0.98156 | -0.35326 | 0.4 | 1 | 1.1 | 0.9
17 | 1 | 0.00038428 | 9.631e-05 | 0 | 0 | 1 | 0.976 | -0.46171 | 0.4 | 1 | 1.1 | 0.9
18 | 1 | 0 | 0 | 0 | 0 | 1 | 0.97635 | -0.45474 | 0.4 | 1 | 1.1 | 0.9
279 | 1 | 0.014615 | 0.0036629 | 0 | 0 | 1 | 0.97007 | -0.57843 | 0.4 | 1 | 1.1 | 0.9
20 | 1 | 0.00043382 | 0.00010873 | 0 | 0 | 1 | 0.97842 | -0.41432 | 0.4 | 1 | 1.1 | 0.9
21 | 1 | 0.00036689 | 9.1953e-05 | 0 | 0 | 1 | 0.99888 | -0.02112 | 0.4 | 1 | 1.1 | 0.9
22 | 1 | 0.00033724 | 8.4521e-05 | 0 | 0 | 1 | 0.99991 | -0.0016657 | 0.4 | 1 | 1.1 | 0.9
23 | 1 | 0.00024323 | 6.0959e-05 | 0 | 0 | 1 | 0.99405 | -0.11264 | 0.4 | 1 | 1.1 | 0.9
24 | 3 | 0.00055121 | 0.00013815 | 0 | 0 | 1 | 1 | 0 | 0.4 | 1 | 1.1 | 0.9
25 | 1 | 0.00030949 | 7.7566e-05 | 0 | 0 | 1 | 0.99387 | -0.11622 | 0.4 | 1 | 1.1 | 0.9
26 | 1 | 0.00039683 | 9.9456e-05 | 0 | 0 | 1 | 1 | -2.6478e-05 | 0.4 | 1 | 1.1 | 0.9
27 | 1 | 0.00034365 | 8.6126e-05 | 0 | 0 | 1 | 0.99381 | -0.11731 | 0.4 | 1 | 1.1 | 0.9
38 | 1 | 0.00032695 | 8.194e-05 | 0 | 0 | 1 | 0.99268 | -0.13886 | 0.4 | 1 | 1.1 | 0.9
28 | 1 | 0.00048213 | 0.00012083 | 0 | 0 | 1 | 0.9815 | -0.3545 | 0.4 | 1 | 1.1 | 0.9
29 | 1 | 0.00032456 | 8.1341e-05 | 0 | 0 | 1 | 0.98152 | -0.35412 | 0.4 | 1 | 1.1 | 0.9
30 | 1 | 0.00030269 | 7.586e-05 | 0 | 0 | 1 | 0.98149 | -0.35461 | 0.4 | 1 | 1.1 | 0.9
31 | 1 | 0.00047034 | 0.00011788 | 0 | 0 | 1 | 0.98152 | -0.35404 | 0.4 | 1 | 1.1 | 0.9
32 | 1 | 0.00025158 | 6.3052e-05 | 0 | 0 | 1 | 0.98153 | -0.35385 | 0.4 | 1 | 1.1 | 0.9
34 | 1 | 0 | 0 | 0 | 0 | 1 | 0.98268 | -0.33157 | 0.4 | 1 | 1.1 | 0.9
35 | 1 | 0.0018725 | 0.0004693 | 0 | 0 | 1 | 0.98263 | -0.33239 | 0.4 | 1 | 1.1 | 0.9
36 | 1 | 0 | 0 | 0 | 0 | 1 | 0.98538 | -0.2792 | 0.4 | 1 | 1.1 | 0.9
45 | 1 | 0.00029499 | 7.393e-05 | 0 | 0 | 1 | 0.98263 | -0.3324 | 0.4 | 1 | 1.1 | 0.9
47 | 1 | 0.00028417 | 7.1221e-05 | 0 | 0 | 1 | 0.9868 | -0.25184 | 0.4 | 1 | 1.1 | 0.9
39 | 1 | 0.00044526 | 0.00011159 | 0 | 0 | 1 | 0.99237 | -0.14484 | 0.4 | 1 | 1.1 | 0.9
42 | 1 | 0.00034087 | 8.5429e-05 | 0 | 0 | 1 | 0.99001 | -0.1901 | 0.4 | 1 | 1.1 | 0.9
40 | 1 | 0.0002462 | 6.1702e-05 | 0 | 0 | 1 | 0.98943 | -0.20128 | 0.4 | 1 | 1.1 | 0.9
41 | 1 | 0.00030566 | 7.6607e-05 | 0 | 0 | 1 | 0.98856 | -0.21791 | 0.4 | 1 | 1.1 | 0.9
43 | 1 | 0.00036093 | 9.0457e-05 | 0 | 0 | 1 | 0.9881 | -0.22674 | 0.4 | 1 | 1.1 | 0.9
64 | 1 | 0.00099395 | 0.00024911 | 0 | 0 | 1 | 0.98632 | -0.26143 | 0.4 | 1 | 1.1 | 0.9
44 | 1 | 0.00023776 | 5.9589e-05 | 0 | 0 | 1 | 0.9881 | -0.22679 | 0.4 | 1 | 1.1 | 0.9
46 | 1 | 0.00029352 | 7.3562e-05 | 0 | 0 | 1 | 0.98775 | -0.23343 | 0.4 | 1 | 1.1 | 0.9
48 | 1 | 0.00083288 | 0.00020874 | 0 | 0 | 1 | 0.98383 | -0.30981 | 0.4 | 1 | 1.1 | 0.9
49 | 1 | 0.00045767 | 0.0001147 | 0 | 0 | 1 | 0.9839 | -0.30848 | 0.4 | 1 | 1.1 | 0.9
50 | 1 | 0.00039195 | 9.8233e-05 | 0 | 0 | 1 | 0.98383 | -0.30995 | 0.4 | 1 | 1.1 | 0.9
51 | 1 | 0.00041664 | 0.00010442 | 0 | 0 | 1 | 0.98395 | -0.30753 | 0.4 | 1 | 1.1 | 0.9
55 | 1 | 0.00054806 | 0.00013736 | 0 | 0 | 1 | 0.98379 | -0.31061 | 0.4 | 1 | 1.1 | 0.9
57 | 1 | 0.00053525 | 0.00013415 | 0 | 0 | 1 | 0.9838 | -0.31045 | 0.4 | 1 | 1.1 | 0.9
52 | 1 | 0 | 0 | 0 | 0 | 1 | 0.98404 | -0.3057 | 0.4 | 1 | 1.1 | 0.9
53 | 1 | 0.0021145 | 0.00052995 | 0 | 0 | 1 | 0.98399 | -0.30678 | 0.4 | 1 | 1.1 | 0.9
54 | 1 | 0 | 0 | 0 | 0 | 1 | 0.98406 | -0.30534 | 0.4 | 1 | 1.1 | 0.9
75 | 1 | 0.00098872 | 0.0002478 | 0 | 0 | 1 | 0.98339 | -0.31853 | 0.4 | 1 | 1.1 | 0.9
65 | 1 | 0.00048285 | 0.00012101 | 0 | 0 | 1 | 0.98438 | -0.29911 | 0.4 | 1 | 1.1 | 0.9
58 | 1 | 0.00049792 | 0.00012479 | 0 | 0 | 1 | 0.98399 | -0.30656 | 0.4 | 1 | 1.1 | 0.9
59 | 1 | 0.00024731 | 6.1983e-05 | 0 | 0 | 1 | 0.98405 | -0.30542 | 0.4 | 1 | 1.1 | 0.9
60 | 1 | 0.00050904 | 0.00012758 | 0 | 0 | 1 | 0.98374 | -0.31145 | 0.4 | 1 | 1.1 | 0.9
61 | 1 | 0.00073411 | 0.00018399 | 0 | 0 | 1 | 0.9842 | -0.30262 | 0.4 | 1 | 1.1 | 0.9
62 | 1 | 0.00069815 | 0.00017497 | 0 | 0 | 1 | 0.98349 | -0.31631 | 0.4 | 1 | 1.1 | 0.9
63 | 1 | 0 | 0 | 0 | 0 | 1 | 0.98491 | -0.28869 | 0.4 | 1 | 1.1 | 0.9
72 | 1 | 0.00082767 | 0.00020743 | 0 | 0 | 1 | 0.98229 | -0.33979 | 0.4 | 1 | 1.1 | 0.9
68 | 1 | 0 | 0 | 0 | 0 | 1 | 0.98471 | -0.29266 | 0.4 | 1 | 1.1 | 0.9
74 | 1 | 0.000613 | 0.00015363 | 0 | 0 | 1 | 0.98434 | -0.2999 | 0.4 | 1 | 1.1 | 0.9
66 | 1 | 0.0004871 | 0.00012208 | 0 | 0 | 1 | 0.98464 | -0.29413 | 0.4 | 1 | 1.1 | 0.9
67 | 1 | 0.00041077 | 0.00010295 | 0 | 0 | 1 | 0.98463 | -0.29428 | 0.4 | 1 | 1.1 | 0.9
70 | 1 | 0.00050077 | 0.0001255 | 0 | 0 | 1 | 0.98468 | -0.29329 | 0.4 | 1 | 1.1 | 0.9
69 | 1 | 0 | 0 | 0 | 0 | 1 | 0.98127 | -0.35959 | 0.4 | 1 | 1.1 | 0.9
96 | 1 | 0 | 0 | 0 | 0 | 1 | 0.97698 | -0.44383 | 0.4 | 1 | 1.1 | 0.9
73 | 1 | 0.00058949 | 0.00014774 | 0 | 0 | 1 | 0.98466 | -0.29375 | 0.4 | 1 | 1.1 | 0.9
71 | 1 | 0.00055393 | 0.00013883 | 0 | 0 | 1 | 0.98434 | -0.29992 | 0.4 | 1 | 1.1 | 0.9
77 | 1 | 0.00050199 | 0.00012581 | 0 | 0 | 1 | 0.98465 | -0.29378 | 0.4 | 1 | 1.1 | 0.9
76 | 1 | 0.00055107 | 0.00013811 | 0 | 0 | 1 | 0.9832 | -0.32221 | 0.4 | 1 | 1.1 | 0.9
85 | 1 | 0.0005975 | 0.00014975 | 0 | 0 | 1 | 0.98305 | -0.32519 | 0.4 | 1 | 1.1 | 0.9
78 | 1 | 0 | 0 | 0 | 0 | 1 | 0.98266 | -0.33275 | 0.4 | 1 | 1.1 | 0.9
79 | 1 | 0.00053902 | 0.00013509 | 0 | 0 | 1 | 0.9827 | -0.33192 | 0.4 | 1 | 1.1 | 0.9
80 | 1 | 0.00060706 | 0.00015214 | 0 | 0 | 1 | 0.98264 | -0.3332 | 0.4 | 1 | 1.1 | 0.9
81 | 1 | 0.0011138 | 0.00027914 | 0 | 0 | 1 | 0.98265 | -0.33297 | 0.4 | 1 | 1.1 | 0.9
82 | 1 | 0.00043409 | 0.00010879 | 0 | 0 | 1 | 0.9828 | -0.33012 | 0.4 | 1 | 1.1 | 0.9
83 | 1 | 0.00049058 | 0.00012295 | 0 | 0 | 1 | 0.98264 | -0.33325 | 0.4 | 1 | 1.1 | 0.9
84 | 1 | 0.00053308 | 0.0001336 | 0 | 0 | 1 | 0.98264 | -0.33313 | 0.4 | 1 | 1.1 | 0.9
86 | 1 | 0.00059403 | 0.00014888 | 0 | 0 | 1 | 0.98292 | -0.32769 | 0.4 | 1 | 1.1 | 0.9
88 | 1 | 0.0004671 | 0.00011707 | 0 | 0 | 1 | 0.98263 | -0.33334 | 0.4 | 1 | 1.1 | 0.9
90 | 1 | 0.0041196 | 0.0010325 | 0 | 0 | 1 | 0.97451 | -0.49244 | 0.4 | 1 | 1.1 | 0.9
91 | 1 | 0 | 0 | 0 | 0 | 1 | 0.97522 | -0.47845 | 0.4 | 1 | 1.1 | 0.9
92 | 1 | 0.0005332 | 0.00013363 | 0 | 0 | 1 | 0.97544 | -0.47417 | 0.4 | 1 | 1.1 | 0.9
94 | 1 | 0.00023887 | 5.9867e-05 | 0 | 0 | 1 | 0.97551 | -0.47276 | 0.4 | 1 | 1.1 | 0.9
95 | 1 | 0.00023941 | 6.0001e-05 | 0 | 0 | 1 | 0.97586 | -0.46577 | 0.4 | 1 | 1.1 | 0.9
97 | 1 | 0 | 0 | 0 | 0 | 1 | 0.97603 | -0.46255 | 0.4 | 1 | 1.1 | 0.9
98 | 1 | 0.00069085 | 0.00017314 | 0 | 0 | 1 | 0.97598 | -0.46347 | 0.4 | 1 | 1.1 | 0.9
99 | 1 | 0.00027958 | 7.0068e-05 | 0 | 0 | 1 | 0.97483 | -0.48608 | 0.4 | 1 | 1.1 | 0.9
100 | 1 | 0.00031718 | 7.9492e-05 | 0 | 0 | 1 | 0.97598 | -0.46355 | 0.4 | 1 | 1.1 | 0.9
105 | 1 | 0.00025744 | 6.452e-05 | 0 | 0 | 1 | 0.97479 | -0.48687 | 0.4 | 1 | 1.1 | 0.9
127 | 1 | 0.00034401 | 8.6217e-05 | 0 | 0 | 1 | 0.973 | -0.52233 | 0.4 | 1 | 1.1 | 0.9
101 | 1 | 0.00026116 | 6.5453e-05 | 0 | 0 | 1 | 0.97475 | -0.48779 | 0.4 | 1 | 1.1 | 0.9
102 | 1 | 0.00029468 | 7.3855e-05 | 0 | 0 | 1 | 0.97474 | -0.488 | 0.4 | 1 | 1.1 | 0.9
103 | 1 | 0.00027499 | 6.8918e-05 | 0 | 0 | 1 | 0.97476 | -0.4875 | 0.4 | 1 | 1.1 | 0.9
104 | 1 | 0 | 0 | 0 | 0 | 1 | 0.9746 | -0.4907 | 0.4 | 1 | 1.1 | 0.9
106 | 1 | 0.00044862 | 0.00011243 | 0 | 0 | 1 | 0.97445 | -0.4938 | 0.4 | 1 | 1.1 | 0.9
107 | 1 | 0.00033402 | 8.3714e-05 | 0 | 0 | 1 | 0.97459 | -0.49099 | 0.4 | 1 | 1.1 | 0.9
108 | 1 | 0.0004878 | 0.00012225 | 0 | 0 | 1 | 0.97444 | -0.49397 | 0.4 | 1 | 1.1 | 0.9
128 | 1 | 0.00037834 | 9.482e-05 | 0 | 0 | 1 | 0.97295 | -0.52318 | 0.4 | 1 | 1.1 | 0.9
136 | 1 | 0.0034499 | 0.00086463 | 0 | 0 | 1 | 0.97257 | -0.53082 | 0.4 | 1 | 1.1 | 0.9
129 | 1 | 0.00047235 | 0.00011838 | 0 | 0 | 1 | 0.97292 | -0.52384 | 0.4 | 1 | 1.1 | 0.9
150 | 1 | 0.00041144 | 0.00010312 | 0 | 0 | 1 | 0.97291 | -0.52403 | 0.4 | 1 | 1.1 | 0.9
134 | 1 | 0.0024842 | 0.00062259 | 0 | 0 | 1 | 0.97256 | -0.53103 | 0.4 | 1 | 1.1 | 0.9

## generator_data
GEN_BUS | PG | QG | QMAX | QMIN | VG | MBASE | GEN_STATUS | PMAX | PMIN
24 | 0.068139 | 0.01752 | 10 | -10 | 1 | 100 | 1 | 10 | 0

## branch_data
F_BUS | T_BUS | BR_R | BR_X | BR_B | RATE_A | RATE_B | RATE_C | TAP | SHIFT | BR_STATUS | ANGMIN | ANGMAX | P_in | Q_in | P_out | Q_out
6 | 7 | 2.2218 | 1.4219 | 3.7309e-09 | 0 | 0 | 0 | 0 | 0 | 1 | -90 | 90 | -0.0021884 | -0.0005482 | 0.0021885 | 0.00054792
6 | 8 | 0.6513 | 0.41683 | 1.0937e-09 | 0 | 0 | 0 | 0 | 0 | 1 | -90 | 90 | 0.0018232 | 0.00045667 | -0.0018232 | -0.00045676
7 | 9 | 2.7208 | 1.7413 | 4.569e-09 | 0 | 0 | 0 | 0 | 0 | 1 | -90 | 90 | -0.0025251 | -0.00063227 | 0.0025253 | 0.00063195
8 | 10 | 1.2531 | 0.80197 | 2.1043e-09 | 0 | 0 | 0 | 0 | 0 | 1 | -90 | 90 | 0.0014784 | 0.00037033 | -0.0014783 | -0.00037052
9 | 11 | 1.0109 | 0.64695 | 1.6975e-09 | 0 | 0 | 0 | 0 | 0 | 1 | -90 | 90 | -0.0037252 | -0.00093195 | 0.0037254 | 0.00093189
9 | 12 | 2.03 | 1.2992 | 3.409e-09 | 0 | 0 | 0 | 0 | 0 | 1 | -90 | 90 | 0.0011999 | 0.0003 | -0.0011999 | -0.00030031
11 | 15 | 1.2136 | 0.7767 | 2.038e-09 | 0 | 0 | 0 | 0 | 0 | 1 | -90 | 90 | 0.016374 | 0.0041513 | -0.016371 | -0.0041492
11 | 16 | 2.5133 | 1.6085 | 4.2205e-09 | 0 | 0 | 0 | 0 | 0 | 1 | -90 | 90 | -0.0201 | -0.0050832 | 0.020111 | 0.00509
12 | 13 | 1.7304 | 1.1074 | 2.9058e-09 | 0 | 0 | 0 | 0 | 0 | 1 | -90 | 90 | 0.00073854 | 0.00018468 | -0.00073853 | -0.00018495
15 | 37 | 2.8616 | 1.8314 | 4.8053e-09 | 0 | 0 | 0 | 0 | 0 | 1 | -90 | 90 | 0.00079108 | 0.00019782 | -0.00079106 | -0.00019826
15 | 19 | 11.1884 | 7.1606 | 1.8788e-08 | 0 | 0 | 0 | 0 | 0 | 1 | -90 | 90 | 0.015579 | 0.0039514 | -0.015549 | -0.003934
16 | 33 | 0.86615 | 0.55433 | 1.4545e-09 | 0 | 0 | 0 | 0 | 0 | 1 | -90 | 90 | -0.020401 | -0.0051627 | 0.020405 | 0.0051652
13 | 14 | 0.91897 | 0.58814 | 1.5432e-09 | 0 | 0 | 0 | 0 | 0 | 1 | -90 | 90 | 0.00031371 | 7.8479e-05 | -0.00031371 | -7.8627e-05
19 | 20 | 5.6077 | 3.5889 | 9.4169e-09 | 0 | 0 | 0 | 0 | 0 | 1 | -90 | 90 | 0.00043383 | 0.00010783 | -0.00043381 | -0.00010873
19 | 18 | 11.6867 | 7.4795 | 1.9625e-08 | 0 | 0 | 0 | 0 | 0 | 1 | -90 | 90 | 0.015116 | 0.0038262 | -0.015086 | -0.0038091
33 | 34 | 4.2399 | 2.7135 | 7.12e-09 | 0 | 0 | 0 | 0 | 0 | 1 | -90 | 90 | -0.022236 | -0.0056232 | 0.02226 | 0.0056373
33 | 32 | 1.3889 | 0.88889 | 2.3323e-09 | 0 | 0 | 0 | 0 | 0 | 1 | -90 | 90 | 0.0018314 | 0.00045808 | -0.0018313 | -0.00045827
17 | 18 | 1.985 | 1.2704 | 3.3334e-09 | 0 | 0 | 0 | 0 | 0 | 1 | -90 | 90 | -0.015081 | -0.0038062 | 0.015086 | 0.0038091
17 | 279 | 33.8788 | 21.6824 | 5.6892e-08 | 0 | 0 | 0 | 0 | 0 | 1 | -90 | 90 | 0.014697 | 0.00371 | -0.014615 | -0.0036631
21 | 22 | 1.3254 | 0.84824 | 4.4513e-09 | 0 | 0 | 0 | 0 | 0 | 1 | -90 | 90 | -0.066785 | -0.017155 | 0.066849 | 0.017195
21 | 23 | 6.2334 | 3.9894 | 2.0935e-08 | 0 | 0 | 0 | 0 | 0 | 1 | -90 | 90 | 0.066419 | 0.017063 | -0.066125 | -0.016877
22 | 24 | 0.11303 | 0.072336 | 3.796e-10 | 0 | 0 | 0 | 0 | 0 | 1 | -90 | 90 | -0.067186 | -0.017279 | 0.067191 | 0.017283
23 | 25 | 0.2435 | 0.15584 | 8.1781e-10 | 0 | 0 | 0 | 0 | 0 | 1 | -90 | 90 | 0.065881 | 0.016816 | -0.06587 | -0.016809
24 | 26 | 0.29903 | 0.19138 | 5.0216e-10 | 0 | 0 | 0 | 0 | 0 | 1 | -90 | 90 | 0.00039683 | 9.9406e-05 | -0.00039683 | -9.9456e-05
25 | 27 | 0.074702 | 0.047809 | 2.5089e-10 | 0 | 0 | 0 | 0 | 0 | 1 | -90 | 90 | 0.065561 | 0.016731 | -0.065557 | -0.016729
27 | 38 | 1.4783 | 0.94609 | 4.9648e-09 | 0 | 0 | 0 | 0 | 0 | 1 | -90 | 90 | 0.065213 | 0.016643 | -0.065146 | -0.0166
38 | 39 | 0.41203 | 0.2637 | 1.3838e-09 | 0 | 0 | 0 | 0 | 0 | 1 | -90 | 90 | 0.064819 | 0.016518 | -0.0648 | -0.016506
28 | 29 | 2.0777 | 1.3297 | 3.489e-09 | 0 | 0 | 0 | 0 | 0 | 1 | -90 | 90 | -0.00078481 | -0.00019644 | 0.00078482 | 0.00019612
28 | 30 | 1.5835 | 1.0134 | 2.6591e-09 | 0 | 0 | 0 | 0 | 0 | 1 | -90 | 90 | 0.00030268 | 7.5606e-05 | -0.00030268 | -7.5862e-05
29 | 31 | 0.31224 | 0.19983 | 5.2433e-10 | 0 | 0 | 0 | 0 | 0 | 1 | -90 | 90 | -0.0011094 | -0.00027746 | 0.0011094 | 0.00027741
31 | 32 | 0.53256 | 0.34084 | 8.9431e-10 | 0 | 0 | 0 | 0 | 0 | 1 | -90 | 90 | -0.0015797 | -0.00039529 | 0.0015797 | 0.00039521
34 | 35 | 1.6273 | 1.0415 | 2.7327e-09 | 0 | 0 | 0 | 0 | 0 | 1 | -90 | 90 | 0.0021676 | 0.00054301 | -0.0021675 | -0.00054322
34 | 36 | 9.3618 | 5.9916 | 3.1442e-08 | 0 | 0 | 0 | 0 | 0 | 1 | -90 | 90 | -0.024427 | -0.0061803 | 0.024489 | 0.0062167
35 | 45 | 0.14711 | 0.094148 | 2.4703e-10 | 0 | 0 | 0 | 0 | 0 | 1 | -90 | 90 | 0.00029498 | 7.3908e-05 | -0.00029498 | -7.3932e-05
36 | 47 | 4.9103 | 3.1426 | 1.6491e-08 | 0 | 0 | 0 | 0 | 0 | 1 | -90 | 90 | -0.024489 | -0.0062166 | 0.024521 | 0.0062357
47 | 46 | 3.2728 | 2.0946 | 1.0992e-08 | 0 | 0 | 0 | 0 | 0 | 1 | -90 | 90 | -0.024805 | -0.0063069 | 0.024827 | 0.0063199
39 | 42 | 3.1302 | 2.0033 | 1.0513e-08 | 0 | 0 | 0 | 0 | 0 | 1 | -90 | 90 | 0.064355 | 0.016395 | -0.064215 | -0.016306
42 | 40 | 0.77523 | 0.49615 | 2.6036e-09 | 0 | 0 | 0 | 0 | 0 | 1 | -90 | 90 | 0.063874 | 0.016221 | -0.063839 | -0.016199
40 | 41 | 1.1562 | 0.73995 | 3.8831e-09 | 0 | 0 | 0 | 0 | 0 | 1 | -90 | 90 | 0.063593 | 0.016137 | -0.063542 | -0.016105
41 | 43 | 1.5172 | 0.97101 | 5.0956e-09 | 0 | 0 | 0 | 0 | 0 | 1 | -90 | 90 | 0.025739 | 0.0065548 | -0.025728 | -0.0065483
41 | 64 | 5.0986 | 3.2631 | 1.7124e-08 | 0 | 0 | 0 | 0 | 0 | 1 | -90 | 90 | 0.037498 | 0.0094738 | -0.03742 | -0.0094255
43 | 44 | 0.0081249 | 0.0051999 | 2.7288e-11 | 0 | 0 | 0 | 0 | 0 | 1 | -90 | 90 | 0.025367 | 0.0064578 | -0.025367 | -0.0064578
64 | 63 | 3.2697 | 2.0926 | 1.0981e-08 | 0 | 0 | 0 | 0 | 0 | 1 | -90 | 90 | 0.036426 | 0.0091764 | -0.036379 | -0.0091472
44 | 46 | 1.1688 | 0.74801 | 3.9253e-09 | 0 | 0 | 0 | 0 | 0 | 1 | -90 | 90 | 0.025129 | 0.0063982 | -0.025121 | -0.0063934
48 | 49 | 2.4998 | 1.5998 | 4.1978e-09 | 0 | 0 | 0 | 0 | 0 | 1 | -90 | 90 | -0.0023082 | -0.00057694 | 0.0023083 | 0.00057663
48 | 50 | 0.42386 | 0.27127 | 7.1177e-10 | 0 | 0 | 0 | 0 | 0 | 1 | -90 | 90 | 0.0014753 | 0.0003682 | -0.0014753 | -0.00036826
49 | 51 | 1.4777 | 0.94574 | 2.4815e-09 | 0 | 0 | 0 | 0 | 0 | 1 | -90 | 90 | -0.002766 | -0.00069133 | 0.0027661 | 0.00069117
50 | 55 | 5.201 | 3.3286 | 8.7339e-09 | 0 | 0 | 0 | 0 | 0 | 1 | -90 | 90 | 0.00054807 | 0.00013652 | -0.00054806 | -0.00013736
50 | 57 | 4.0334 | 2.5814 | 6.7731e-09 | 0 | 0 | 0 | 0 | 0 | 1 | -90 | 90 | 0.00053525 | 0.0001335 | -0.00053524 | -0.00013415
51 | 52 | 2.4973 | 1.5983 | 4.1936e-09 | 0 | 0 | 0 | 0 | 0 | 1 | -90 | 90 | -0.0031827 | -0.00079559 | 0.003183 | 0.00079536
52 | 53 | 2.2163 | 1.4184 | 3.7217e-09 | 0 | 0 | 0 | 0 | 0 | 1 | -90 | 90 | 0.0021146 | 0.00052967 | -0.0021145 | -0.00052996
52 | 54 | 0.28914 | 0.18505 | 4.8554e-10 | 0 | 0 | 0 | 0 | 0 | 1 | -90 | 90 | -0.0052976 | -0.001325 | 0.0052977 | 0.001325
54 | 75 | 8.2589 | 5.2857 | 1.3869e-08 | 0 | 0 | 0 | 0 | 0 | 1 | -90 | 90 | 0.0069237 | 0.0017339 | -0.0069193 | -0.0017325
54 | 65 | 2.2146 | 1.4174 | 3.7189e-09 | 0 | 0 | 0 | 0 | 0 | 1 | -90 | 90 | -0.012221 | -0.003059 | 0.012225 | 0.0030609
75 | 76 | 2.6881 | 1.7204 | 4.5141e-09 | 0 | 0 | 0 | 0 | 0 | 1 | -90 | 90 | 0.0059306 | 0.0014847 | -0.0059296 | -0.0014845
65 | 74 | 2.9596 | 1.8942 | 4.97e-09 | 0 | 0 | 0 | 0 | 0 | 1 | -90 | 90 | 0.001167 | 0.00029198 | -0.0011669 | -0.00029244
65 | 63 | 3.2608 | 2.0869 | 5.4757e-09 | 0 | 0 | 0 | 0 | 0 | 1 | -90 | 90 | -0.013875 | -0.0034739 | 0.013882 | 0.0034778
58 | 59 | 0.26182 | 0.16756 | 8.7932e-10 | 0 | 0 | 0 | 0 | 0 | 1 | -90 | 90 | -0.019008 | -0.0047925 | 0.019009 | 0.0047931
58 | 60 | 1.1512 | 0.73676 | 3.8663e-09 | 0 | 0 | 0 | 0 | 0 | 1 | -90 | 90 | 0.01851 | 0.0046677 | -0.018506 | -0.0046653
59 | 61 | 0.63184 | 0.40438 | 2.1221e-09 | 0 | 0 | 0 | 0 | 0 | 1 | -90 | 90 | -0.019256 | -0.0048551 | 0.019259 | 0.0048565
60 | 62 | 1.1756 | 0.75239 | 3.9483e-09 | 0 | 0 | 0 | 0 | 0 | 1 | -90 | 90 | 0.017997 | 0.0045378 | -0.017992 | -0.0045355
61 | 63 | 3.0403 | 1.9458 | 1.0211e-08 | 0 | 0 | 0 | 0 | 0 | 1 | -90 | 90 | -0.019993 | -0.0050405 | 0.020006 | 0.005048
62 | 72 | 5.9019 | 3.7772 | 1.9822e-08 | 0 | 0 | 0 | 0 | 0 | 1 | -90 | 90 | 0.017294 | 0.0043605 | -0.017275 | -0.00435
63 | 68 | 6.9223 | 4.4302 | 1.1624e-08 | 0 | 0 | 0 | 0 | 0 | 1 | -90 | 90 | 0.0024907 | 0.00062133 | -0.0024902 | -0.00062215
72 | 69 | 5.2193 | 3.3403 | 1.7529e-08 | 0 | 0 | 0 | 0 | 0 | 1 | -90 | 90 | 0.016447 | 0.0041426 | -0.016432 | -0.0041343
68 | 70 | 1.7192 | 1.1003 | 2.887e-09 | 0 | 0 | 0 | 0 | 0 | 1 | -90 | 90 | 0.0015923 | 0.00039849 | -0.0015923 | -0.00039874
68 | 66 | 7.077 | 4.5293 | 1.1884e-08 | 0 | 0 | 0 | 0 | 0 | 1 | -90 | 90 | 0.00089793 | 0.00022366 | -0.00089787 | -0.00022477
74 | 71 | 0.17477 | 0.11185 | 2.9348e-10 | 0 | 0 | 0 | 0 | 0 | 1 | -90 | 90 | 0.00055393 | 0.0001388 | -0.00055393 | -0.00013883
66 | 67 | 1.5886 | 1.0167 | 2.6677e-09 | 0 | 0 | 0 | 0 | 0 | 1 | -90 | 90 | 0.00041077 | 0.00010269 | -0.00041077 | -0.00010295
70 | 73 | 1.8124 | 1.1599 | 3.0435e-09 | 0 | 0 | 0 | 0 | 0 | 1 | -90 | 90 | 0.0010915 | 0.00027324 | -0.0010915 | -0.00027352
69 | 96 | 22.0997 | 14.1438 | 7.4223e-08 | 0 | 0 | 0 | 0 | 0 | 1 | -90 | 90 | 0.016432 | 0.0041344 | -0.016366 | -0.0040993
96 | 97 | 7.1286 | 4.5623 | 1.1971e-08 | 0 | 0 | 0 | 0 | 0 | 1 | -90 | 90 | 0.011224 | 0.0028135 | -0.011214 | -0.0028082
96 | 95 | 18.2229 | 11.6627 | 3.0601e-08 | 0 | 0 | 0 | 0 | 0 | 1 | -90 | 90 | 0.0051418 | 0.0012859 | -0.0051364 | -0.0012853
73 | 77 | 0.24227 | 0.15505 | 4.0683e-10 | 0 | 0 | 0 | 0 | 0 | 1 | -90 | 90 | 0.00050199 | 0.00012577 | -0.00050199 | -0.00012581
76 | 85 | 2.395 | 1.5328 | 4.0219e-09 | 0 | 0 | 0 | 0 | 0 | 1 | -90 | 90 | 0.0053785 | 0.0013464 | -0.0053778 | -0.0013463
85 | 86 | 2.268 | 1.4515 | 3.8087e-09 | 0 | 0 | 0 | 0 | 0 | 1 | -90 | 90 | 0.0047803 | 0.0011965 | -0.0047797 | -0.0011965
78 | 79 | 1.1189 | 0.71609 | 1.8789e-09 | 0 | 0 | 0 | 0 | 0 | 1 | -90 | 90 | -0.0032116 | -0.00080408 | 0.0032118 | 0.00080398
78 | 80 | 1.7697 | 1.1326 | 2.9719e-09 | 0 | 0 | 0 | 0 | 0 | 1 | -90 | 90 | 0.0010976 | 0.00027475 | -0.0010976 | -0.00027502
78 | 81 | 0.44809 | 0.28678 | 7.5247e-10 | 0 | 0 | 0 | 0 | 0 | 1 | -90 | 90 | 0.002114 | 0.00052933 | -0.002114 | -0.00052939
79 | 82 | 2.0731 | 1.3268 | 3.4813e-09 | 0 | 0 | 0 | 0 | 0 | 1 | -90 | 90 | -0.0037508 | -0.00093908 | 0.0037511 | 0.00093895
80 | 83 | 0.45338 | 0.29016 | 7.6135e-10 | 0 | 0 | 0 | 0 | 0 | 1 | -90 | 90 | 0.00049057 | 0.00012288 | -0.00049057 | -0.00012295
81 | 84 | 0.69473 | 0.44462 | 1.1666e-09 | 0 | 0 | 0 | 0 | 0 | 1 | -90 | 90 | 0.0010002 | 0.00025024 | -0.0010002 | -0.00025035
82 | 86 | 2.5098 | 1.6063 | 4.2146e-09 | 0 | 0 | 0 | 0 | 0 | 1 | -90 | 90 | -0.0041852 | -0.0010477 | 0.0041857 | 0.0010476
84 | 88 | 2.005 | 1.2832 | 3.3669e-09 | 0 | 0 | 0 | 0 | 0 | 1 | -90 | 90 | 0.0004671 | 0.00011675 | -0.00046709 | -0.00011707
90 | 91 | 14.4665 | 9.2585 | 2.4293e-08 | 0 | 0 | 0 | 0 | 0 | 1 | -90 | 90 | -0.0041195 | -0.0010325 | 0.0041222 | 0.0010319
91 | 92 | 4.4187 | 2.828 | 7.4202e-09 | 0 | 0 | 0 | 0 | 0 | 1 | -90 | 90 | -0.0041222 | -0.0010319 | 0.004123 | 0.0010318
92 | 94 | 1.2917 | 0.82671 | 2.1692e-09 | 0 | 0 | 0 | 0 | 0 | 1 | -90 | 90 | -0.0046562 | -0.0011654 | 0.0046565 | 0.0011654
94 | 95 | 6.083 | 3.8931 | 1.0215e-08 | 0 | 0 | 0 | 0 | 0 | 1 | -90 | 90 | -0.0048954 | -0.0012253 | 0.004897 | 0.0012253
97 | 98 | 3.919 | 2.5082 | 6.5811e-09 | 0 | 0 | 0 | 0 | 0 | 1 | -90 | 90 | 0.001008 | 0.00025187 | -0.001008 | -0.00025247
97 | 99 | 9.8329 | 6.2931 | 1.6512e-08 | 0 | 0 | 0 | 0 | 0 | 1 | -90 | 90 | 0.010206 | 0.0025564 | -0.010194 | -0.0025507
98 | 100 | 1.1067 | 0.7083 | 1.8585e-09 | 0 | 0 | 0 | 0 | 0 | 1 | -90 | 90 | 0.00031717 | 7.9318e-05 | -0.00031717 | -7.9495e-05
99 | 105 | 1.4263 | 0.9128 | 2.3951e-09 | 0 | 0 | 0 | 0 | 0 | 1 | -90 | 90 | 0.0023592 | 0.00058638 | -0.0023591 | -0.00058655
99 | 127 | 20.4126 | 13.064 | 3.4278e-08 | 0 | 0 | 0 | 0 | 0 | 1 | -90 | 90 | 0.0075556 | 0.0018942 | -0.0075425 | -0.0018891
105 | 103 | 1.2594 | 0.80604 | 2.1149e-09 | 0 | 0 | 0 | 0 | 0 | 1 | -90 | 90 | 0.0021016 | 0.00052202 | -0.0021016 | -0.00052219
127 | 128 | 2.8508 | 1.8245 | 4.7873e-09 | 0 | 0 | 0 | 0 | 0 | 1 | -90 | 90 | 0.0012622 | 0.00031511 | -0.0012621 | -0.00031553
127 | 136 | 6.0729 | 3.8867 | 1.0198e-08 | 0 | 0 | 0 | 0 | 0 | 1 | -90 | 90 | 0.0059364 | 0.0014878 | -0.0059339 | -0.0014872
101 | 102 | 0.54674 | 0.34991 | 9.1812e-10 | 0 | 0 | 0 | 0 | 0 | 1 | -90 | 90 | 0.0015654 | 0.0003879 | -0.0015654 | -0.00038798
101 | 103 | 0.68254 | 0.43682 | 1.1462e-09 | 0 | 0 | 0 | 0 | 0 | 1 | -90 | 90 | -0.0018266 | -0.00045336 | 0.0018266 | 0.00045327
102 | 104 | 9.009 | 5.7658 | 1.5129e-08 | 0 | 0 | 0 | 0 | 0 | 1 | -90 | 90 | 0.0012707 | 0.00031412 | -0.0012706 | -0.00031546
104 | 106 | 14.0025 | 8.9616 | 2.3514e-08 | 0 | 0 | 0 | 0 | 0 | 1 | -90 | 90 | 0.00093654 | 0.00023231 | -0.0009364 | -0.00023446
104 | 107 | 3.6073 | 2.3087 | 6.0577e-09 | 0 | 0 | 0 | 0 | 0 | 1 | -90 | 90 | 0.00033402 | 8.3145e-05 | -0.00033401 | -8.3717e-05
106 | 108 | 1.53 | 0.97919 | 2.5693e-09 | 0 | 0 | 0 | 0 | 0 | 1 | -90 | 90 | 0.00048779 | 0.00012202 | -0.00048779 | -0.00012226
128 | 129 | 3.1664 | 2.0265 | 5.3172e-09 | 0 | 0 | 0 | 0 | 0 | 1 | -90 | 90 | 0.0008838 | 0.00022071 | -0.00088377 | -0.00022119
136 | 134 | 0.34705 | 0.22211 | 5.8279e-10 | 0 | 0 | 0 | 0 | 0 | 1 | -90 | 90 | 0.0024841 | 0.00062258 | -0.0024841 | -0.00062262
129 | 150 | 1.9912 | 1.2744 | 3.3437e-09 | 0 | 0 | 0 | 0 | 0 | 1 | -90 | 90 | 0.00041144 | 0.00010281 | -0.00041143 | -0.00010312