## bus_data
BUS_I | BUS_TYPE | Pd | Qd | Gs | Bs | area | Vm | Va | baseKV | zone | Vmax | Vmin
1 | 1 | 0.0076511 | 0.0019175 | 0 | 0 | 1 | 0.99181 | -0.15667 | 0.4 | 1 | 1.1 | 0.9
2 | 1 | 0 | 0 | 0 | 0 | 1 | 0.99584 | -0.079283 | 0.4 | 1 | 1.1 | 0.9
3 | 1 | 0 | 0 | 0 | 0 | 1 | 0.9906 | -0.18008 | 0.4 | 1 | 1.1 | 0.9
4 | 3 | 0 | 0 | 0 | 0 | 1 | 1 | 0 | 0.4 | 1 | 1.1 | 0.9
5 | 1 | 0.0053059 | 0.0013298 | 0 | 0 | 1 | 0.99378 | -0.11862 | 0.4 | 1 | 1.1 | 0.9
6 | 1 | 0.0012469 | 0.0003125 | 0 | 0 | 1 | 0.9901 | -0.18978 | 0.4 | 1 | 1.1 | 0.9
7 | 1 | 0.031133 | 0.0078027 | 0 | 0 | 1 | 0.98949 | -0.20166 | 0.4 | 1 | 1.1 | 0.9
40 | 1 | 0 | 0 | 0 | 0 | 1 | 0.99702 | -0.056544 | 0.4 | 1 | 1.1 | 0.9
42 | 1 | 0.006765 | 0.0016955 | 0 | 0 | 1 | 0.99986 | -0.0026946 | 0.4 | 1 | 1.1 | 0.9
65 | 1 | 0 | 0 | 0 | 0 | 1 | 0.99086 | -0.17482 | 0.4 | 1 | 1.1 | 0.9
45 | 1 | 0.00094972 | 0.00023802 | 0 | 0 | 1 | 0.98921 | -0.20713 | 0.4 | 1 | 1.1 | 0.9
28 | 1 | 0.001996 | 0.00050024 | 0 | 0 | 1 | 0.99632 | -0.06982 | 0.4 | 1 | 1.1 | 0.9
39 | 1 | 0.0020163 | 0.00050533 | 0 | 0 | 1 | 0.99626 | -0.071151 | 0.4 | 1 | 1.1 | 0.9
41 | 1 | 0.0019066 | 0.00047783 | 0 | 0 | 1 | 0.99981 | -0.0036393 | 0.4 | 1 | 1.1 | 0.9
57 | 1 | 0 | 0 | 0 | 0 | 1 | 0.98967 | -0.19802 | 0.4 | 1 | 1.1 | 0.9
63 | 1 | 0.0064983 | 0.0016286 | 0 | 0 | 1 | 0.99019 | -0.18783 | 0.4 | 1 | 1.1 | 0.9
46 | 1 | 0.0083443 | 0.0020913 | 0 | 0 | 1 | 0.98867 | -0.21745 | 0.4 | 1 | 1.1 | 0.9
8 | 1 | 0.0050263 | 0.0012597 | 0 | 0 | 1 | 0.97998 | -0.38534 | 0.4 | 1 | 1.1 | 0.9
9 | 1 | 0.0049953 | 0.0012519 | 0 | 0 | 1 | 0.98012 | -0.38269 | 0.4 | 1 | 1.1 | 0.9
10 | 1 | 0.0046885 | 0.001175 | 0 | 0 | 1 | 0.97988 | -0.38728 | 0.4 | 1 | 1.1 | 0.9
11 | 1 | 0 | 0 | 0 | 0 | 1 | 0.98046 | -0.37598 | 0.4 | 1 | 1.1 | 0.9
12 | 1 | 0 | 0 | 0 | 0 | 1 | 0.98019 | -0.38125 | 0.4 | 1 | 1.1 | 0.9
13 | 1 | 0 | 0 | 0 | 0 | 1 | 0.98076 | -0.37005 | 0.4 | 1 | 1.1 | 0.9
75 | 1 | 0.0048963 | 0.0012271 | 0 | 0 | 1 | 0.97995 | -0.38601 | 0.4 | 1 | 1.1 | 0.9
79 | 1 | 0.0028057 | 0.00070317 | 0 | 0 | 1 | 0.98098 | -0.36575 | 0.4 | 1 | 1.1 | 0.9
76 | 1 | 0.0025434 | 0.00063745 | 0 | 0 | 1 | 0.98036 | -0.37794 | 0.4 | 1 | 1.1 | 0.9
103 | 1 | 0.0047207 | 0.0011831 | 0 | 0 | 1 | 0.9798 | -0.38888 | 0.4 | 1 | 1.1 | 0.9
101 | 1 | 0.0036049 | 0.00090348 | 0 | 0 | 1 | 0.98273 | -0.33149 | 0.4 | 1 | 1.1 | 0.9
77 | 1 | 0.0034229 | 0.00085787 | 0 | 0 | 1 | 0.98029 | -0.37929 | 0.4 | 1 | 1.1 | 0.9
14 | 1 | 0.0070172 | 0.0017587 | 0 | 0 | 1 | 0.97975 | -0.38976 | 0.4 | 1 | 1.1 | 0.9
15 | 1 | 0.0035915 | 0.00090012 | 0 | 0 | 1 | 0.97916 | -0.40128 | 0.4 | 1 | 1.1 | 0.9
16 | 1 | 0 | 0 | 0 | 0 | 1 | 0.98073 | -0.37055 | 0.4 | 1 | 1.1 | 0.9
17 | 1 | 0.011559 | 0.0028969 | 0 | 0 | 1 | 0.97877 | -0.40904 | 0.4 | 1 | 1.1 | 0.9
18 | 1 | 0.0047576 | 0.0011924 | 0 | 0 | 1 | 0.98136 | -0.35819 | 0.4 | 1 | 1.1 | 0.9
19 | 1 | 0.0054587 | 0.0013681 | 0 | 0 | 1 | 0.97837 | -0.41688 | 0.4 | 1 | 1.1 | 0.9
95 | 1 | 0.0077186 | 0.0019345 | 0 | 0 | 1 | 0.98279 | -0.33033 | 0.4 | 1 | 1.1 | 0.9
20 | 1 | 0.01135 | 0.0028446 | 0 | 0 | 1 | 0.97826 | -0.41902 | 0.4 | 1 | 1.1 | 0.9
96 | 1 | 0 | 0 | 0 | 0 | 1 | 0.98405 | -0.30581 | 0.4 | 1 | 1.1 | 0.9
21 | 1 | 0.0048487 | 0.0012152 | 0 | 0 | 1 | 0.97808 | -0.42245 | 0.4 | 1 | 1.1 | 0.9
29 | 1 | 0.0049441 | 0.0012391 | 0 | 0 | 1 | 0.97806 | -0.42293 | 0.4 | 1 | 1.1 | 0.9
83 | 1 | 0.0049457 | 0.0012395 | 0 | 0 | 1 | 0.9925 | -0.14387 | 0.4 | 1 | 1.1 | 0.9
85 | 1 | 0 | 0 | 0 | 0 | 1 | 0.99292 | -0.13567 | 0.4 | 1 | 1.1 | 0.9
22 | 1 | 0.0078936 | 0.0019783 | 0 | 0 | 1 | 0.99067 | -0.17789 | 0.4 | 1 | 1.1 | 0.9
23 | 1 | 0.0064184 | 0.0016086 | 0 | 0 | 1 | 0.99116 | -0.16845 | 0.4 | 1 | 1.1 | 0.9
24 | 1 | 0.0084164 | 0.0021093 | 0 | 0 | 1 | 0.98781 | -0.23301 | 0.4 | 1 | 1.1 | 0.9
25 | 1 | 0.0068332 | 0.0017126 | 0 | 0 | 1 | 0.9925 | -0.14283 | 0.4 | 1 | 1.1 | 0.9
26 | 1 | 0 | 0 | 0 | 0 | 1 | 0.98672 | -0.25406 | 0.4 | 1 | 1.1 | 0.9
27 | 1 | 0.00644 | 0.001614 | 0 | 0 | 1 | 0.99448 | -0.10495 | 0.4 | 1 | 1.1 | 0.9
98 | 1 | 0.0033344 | 0.00083569 | 0 | 0 | 1 | 0.98644 | -0.25948 | 0.4 | 1 | 1.1 | 0.9
99 | 1 | 0.0064819 | 0.0016245 | 0 | 0 | 1 | 0.98601 | -0.26788 | 0.4 | 1 | 1.1 | 0.9
97 | 1 | 0.0050845 | 0.0012743 | 0 | 0 | 1 | 0.98298 | -0.3266 | 0.4 | 1 | 1.1 | 0.9
30 | 1 | 0.010657 | 0.0026708 | 0 | 0 | 1 | 0.99462 | -0.10289 | 0.4 | 1 | 1.1 | 0.9
32 | 1 | 0 | 0 | 0 | 0 | 1 | 0.99486 | -0.098225 | 0.4 | 1 | 1.1 | 0.9
31 | 1 | 0.0073935 | 0.001853 | 0 | 0 | 1 | 0.99525 | -0.09073 | 0.4 | 1 | 1.1 | 0.9
33 | 1 | 0 | 0 | 0 | 0 | 1 | 0.99548 | -0.08631 | 0.4 | 1 | 1.1 | 0.9
34 | 1 | 0.005469 | 0.0013707 | 0 | 0 | 1 | 0.99523 | -0.091033 | 0.4 | 1 | 1.1 | 0.9
35 | 1 | 0.0041565 | 0.0010417 | 0 | 0 | 1 | 0.99624 | -0.071606 | 0.4 | 1 | 1.1 | 0.9
87 | 1 | 0.0015999 | 0.00040098 | 0 | 0 | 1 | 0.99251 | -0.14378 | 0.4 | 1 | 1.1 | 0.9
86 | 1 | 0.0017194 | 0.00043091 | 0 | 0 | 1 | 0.99246 | -0.14471 | 0.4 | 1 | 1.1 | 0.9
36 | 1 | 0.0017847 | 0.00044729 | 0 | 0 | 1 | 0.99503 | -0.095009 | 0.4 | 1 | 1.1 | 0.9
37 | 1 | 0.001124 | 0.0002817 | 0 | 0 | 1 | 0.99487 | -0.097968 | 0.4 | 1 | 1.1 | 0.9
38 | 1 | 0.004421 | 0.001108 | 0 | 0 | 1 | 0.99445 | -0.10609 | 0.4 | 1 | 1.1 | 0.9
44 | 1 | 0.00054516 | 0.00013663 | 0 | 0 | 1 | 0.99437 | -0.10771 | 0.4 | 1 | 1.1 | 0.9
53 | 1 | 0.0009497 | 0.00023802 | 0 | 0 | 1 | 0.99434 | -0.1082 | 0.4 | 1 | 1.1 | 0.9
43 | 1 | 0.0014892 | 0.00037323 | 0 | 0 | 1 | 0.99979 | -0.0040674 | 0.4 | 1 | 1.1 | 0.9
47 | 1 | 0 | 0 | 0 | 0 | 1 | 0.98771 | -0.23619 | 0.4 | 1 | 1.1 | 0.9
48 | 1 | 0.0016722 | 0.0004191 | 0 | 0 | 1 | 0.98764 | -0.23746 | 0.4 | 1 | 1.1 | 0.9
49 | 1 | 0.0068641 | 0.0017203 | 0 | 0 | 1 | 0.98749 | -0.24036 | 0.4 | 1 | 1.1 | 0.9
50 | 1 | 0.0016009 | 0.00040123 | 0 | 0 | 1 | 0.98761 | -0.23813 | 0.4 | 1 | 1.1 | 0.9
52 | 1 | 0 | 0 | 0 | 0 | 1 | 0.9872 | -0.24609 | 0.4 | 1 | 1.1 | 0.9
51 | 1 | 0.0012605 | 0.00031592 | 0 | 0 | 1 | 0.98683 | -0.25331 | 0.4 | 1 | 1.1 | 0.9
105 | 1 | 0.0010551 | 0.00026443 | 0 | 0 | 1 | 0.9842 | -0.30461 | 0.4 | 1 | 1.1 | 0.9
91 | 1 | 0.0094513 | 0.0023687 | 0 | 0 | 1 | 0.98441 | -0.30042 | 0.4 | 1 | 1.1 | 0.9
92 | 1 | 0 | 0 | 0 | 0 | 1 | 0.98495 | -0.29002 | 0.4 | 1 | 1.1 | 0.9
93 | 1 | 0 | 0 | 0 | 0 | 1 | 0.98392 | -0.30999 | 0.4 | 1 | 1.1 | 0.9
54 | 1 | 0.011968 | 0.0029995 | 0 | 0 | 1 | 0.98922 | -0.20671 | 0.4 | 1 | 1.1 | 0.9
55 | 1 | 0.0091567 | 0.0022949 | 0 | 0 | 1 | 0.98947 | -0.2018 | 0.4 | 1 | 1.1 | 0.9
56 | 1 | 0.008321 | 0.0020854 | 0 | 0 | 1 | 0.98898 | -0.2113 | 0.4 | 1 | 1.1 | 0.9
94 | 1 | 0.015204 | 0.0038105 | 0 | 0 | 1 | 0.98893 | -0.21229 | 0.4 | 1 | 1.1 | 0.9
58 | 1 | 0.019961 | 0.0050027 | 0 | 0 | 1 | 0.98415 | -0.30505 | 0.4 | 1 | 1.1 | 0.9
59 | 1 | 0.0038423 | 0.00096297 | 0 | 0 | 1 | 0.98406 | -0.30681 | 0.4 | 1 | 1.1 | 0.9
60 | 1 | 0.0062701 | 0.0015714 | 0 | 0 | 1 | 0.98441 | -0.29992 | 0.4 | 1 | 1.1 | 0.9
61 | 1 | 0.0040964 | 0.0010267 | 0 | 0 | 1 | 0.98458 | -0.29665 | 0.4 | 1 | 1.1 | 0.9
66 | 1 | 0 | 0 | 0 | 0 | 1 | 0.98506 | -0.28723 | 0.4 | 1 | 1.1 | 0.9
67 | 1 | 0 | 0 | 0 | 0 | 1 | 0.98337 | -0.32011 | 0.4 | 1 | 1.1 | 0.9
64 | 1 | 0 | 0 | 0 | 0 | 1 | 0.98667 | -0.25589 | 0.4 | 1 | 1.1 | 0.9
62 | 1 | 0.0057164 | 0.0014327 | 0 | 0 | 1 | 0.98938 | -0.20335 | 0.4 | 1 | 1.1 | 0.9
71 | 1 | 0 | 0 | 0 | 0 | 1 | 0.98291 | -0.32916 | 0.4 | 1 | 1.1 | 0.9
68 | 1 | 0.0036417 | 0.0009127 | 0 | 0 | 1 | 0.98297 | -0.32791 | 0.4 | 1 | 1.1 | 0.9
73 | 1 | 0.0017737 | 0.00044454 | 0 | 0 | 1 | 0.9823 | -0.3411 | 0.4 | 1 | 1.1 | 0.9
69 | 1 | 0.003185 | 0.00079824 | 0 | 0 | 1 | 0.98285 | -0.33042 | 0.4 | 1 | 1.1 | 0.9
70 | 1 | 0.010667 | 0.0026734 | 0 | 0 | 1 | 0.98281 | -0.33112 | 0.4 | 1 | 1.1 | 0.9
72 | 1 | 0.0036316 | 0.00091017 | 0 | 0 | 1 | 0.98219 | -0.3432 | 0.4 | 1 | 1.1 | 0.9
74 | 1 | 0.0058998 | 0.0014786 | 0 | 0 | 1 | 0.98191 | -0.34881 | 0.4 | 1 | 1.1 | 0.9
78 | 1 | 0.002424 | 0.00060751 | 0 | 0 | 1 | 0.98003 | -0.38445 | 0.4 | 1 | 1.1 | 0.9
80 | 1 | 0.002979 | 0.00074662 | 0 | 0 | 1 | 0.97999 | -0.38506 | 0.4 | 1 | 1.1 | 0.9
81 | 1 | 0.003987 | 0.00099923 | 0 | 0 | 1 | 0.97993 | -0.38633 | 0.4 | 1 | 1.1 | 0.9
82 | 1 | 0.0014035 | 0.00035175 | 0 | 0 | 1 | 0.97992 | -0.38651 | 0.4 | 1 | 1.1 | 0.9
88 | 1 | 0.0009295 | 0.00023296 | 0 | 0 | 1 | 0.99242 | -0.14548 | 0.4 | 1 | 1.1 | 0.9
90 | 1 | 0.0004192 | 0.00010506 | 0 | 0 | 1 | 0.98246 | -0.33864 | 0.4 | 1 | 1.1 | 0.9
109 | 1 | 0.00089263 | 0.00022371 | 0 | 0 | 1 | 0.98256 | -0.33668 | 0.4 | 1 | 1.1 | 0.9
107 | 1 | 0.0029586 | 0.0007415 | 0 | 0 | 1 | 0.98258 | -0.33631 | 0.4 | 1 | 1.1 | 0.9
111 | 1 | 0 | 0 | 0 | 0 | 1 | 0.98305 | -0.3271 | 0.4 | 1 | 1.1 | 0.9
110 | 1 | 0.00089516 | 0.00022435 | 0 | 0 | 1 | 0.98288 | -0.33035 | 0.4 | 1 | 1.1 | 0.9
100 | 1 | 0.0045115 | 0.0011307 | 0 | 0 | 1 | 0.98599 | -0.26829 | 0.4 | 1 | 1.1 | 0.9
102 | 1 | 0.002948 | 0.00073883 | 0 | 0 | 1 | 0.98598 | -0.26853 | 0.4 | 1 | 1.1 | 0.9
108 | 1 | 0.00091013 | 0.0002281 | 0 | 0 | 1 | 0.98271 | -0.33382 | 0.4 | 1 | 1.1 | 0.9

## generator_data
GEN_BUS | PG | QG | QMAX | QMIN | VG | MBASE | GEN_STATUS | PMAX | PMIN
4 | 0.43473 | 0.11098 | 10 | -10 | 1 | 100 | 1 | 10 | 0

## branch_data
F_BUS | T_BUS | BR_R | BR_X | BR_B | RATE_A | RATE_B | RATE_C | TAP | SHIFT | BR_STATUS | ANGMIN | ANGMAX | P_in | Q_in | P_out | Q_out
1 | 2 | 4.4295 | 2.8349 | 7.4383e-09 | 0 | 0 | 0 | 0 | 0 | 1 | -90 | 90 | -0.077571 | -0.019529 | 0.077859 | 0.019713
1 | 3 | 1.479 | 0.94658 | 2.4837e-09 | 0 | 0 | 0 | 0 | 0 | 1 | -90 | 90 | 0.06992 | 0.017611 | -0.069842 | -0.017562
2 | 4 | 1.7476 | 1.1184 | 5.8693e-09 | 0 | 0 | 0 | 0 | 0 | 1 | -90 | 90 | -0.20408 | -0.051759 | 0.20486 | 0.052258
2 | 5 | 1.3943 | 0.89234 | 2.3414e-09 | 0 | 0 | 0 | 0 | 0 | 1 | -90 | 90 | 0.12622 | 0.032047 | -0.12598 | -0.031894
3 | 6 | 1.1063 | 0.708 | 1.8577e-09 | 0 | 0 | 0 | 0 | 0 | 1 | -90 | 90 | 0.038676 | 0.0097389 | -0.038658 | -0.0097276
3 | 7 | 3.0452 | 1.9489 | 5.1138e-09 | 0 | 0 | 0 | 0 | 0 | 1 | -90 | 90 | 0.031165 | 0.0078228 | -0.031133 | -0.0078028
4 | 40 | 1.1652 | 0.74575 | 3.9135e-09 | 0 | 0 | 0 | 0 | 0 | 1 | -90 | 90 | 0.21971 | 0.056173 | -0.21911 | -0.05579
4 | 42 | 1.1884 | 0.76055 | 1.9956e-09 | 0 | 0 | 0 | 0 | 0 | 1 | -90 | 90 | 0.010162 | 0.0025469 | -0.010161 | -0.0025462
5 | 65 | 2.0696 | 1.3246 | 3.4754e-09 | 0 | 0 | 0 | 0 | 0 | 1 | -90 | 90 | 0.12068 | 0.030565 | -0.12035 | -0.030357
6 | 45 | 2.0418 | 1.3067 | 3.4287e-09 | 0 | 0 | 0 | 0 | 0 | 1 | -90 | 90 | 0.037412 | 0.0094151 | -0.037381 | -0.0093956
40 | 28 | 0.34954 | 0.22371 | 1.1739e-09 | 0 | 0 | 0 | 0 | 0 | 1 | -90 | 90 | 0.17129 | 0.043774 | -0.17118 | -0.043704
40 | 39 | 1.3624 | 0.87193 | 2.2878e-09 | 0 | 0 | 0 | 0 | 0 | 1 | -90 | 90 | 0.047818 | 0.012015 | -0.047785 | -0.011994
42 | 41 | 1.2464 | 0.79767 | 2.093e-09 | 0 | 0 | 0 | 0 | 0 | 1 | -90 | 90 | 0.003396 | 0.00085076 | -0.0033958 | -0.00085087
65 | 57 | 2.2836 | 1.4615 | 3.8348e-09 | 0 | 0 | 0 | 0 | 0 | 1 | -90 | 90 | 0.044722 | 0.011235 | -0.044672 | -0.011203
65 | 63 | 0.76096 | 0.48701 | 1.2779e-09 | 0 | 0 | 0 | 0 | 0 | 1 | -90 | 90 | 0.075629 | 0.019123 | -0.075582 | -0.019092
45 | 46 | 1.2437 | 0.79595 | 2.0885e-09 | 0 | 0 | 0 | 0 | 0 | 1 | -90 | 90 | 0.036431 | 0.0091576 | -0.036413 | -0.0091463
28 | 27 | 0.93341 | 0.59738 | 3.1349e-09 | 0 | 0 | 0 | 0 | 0 | 1 | -90 | 90 | 0.16919 | 0.043204 | -0.1689 | -0.043021
39 | 35 | 0.044202 | 0.028289 | 7.4228e-11 | 0 | 0 | 0 | 0 | 0 | 1 | -90 | 90 | 0.045768 | 0.011489 | -0.045767 | -0.011488
41 | 43 | 1.2877 | 0.82413 | 2.1624e-09 | 0 | 0 | 0 | 0 | 0 | 1 | -90 | 90 | 0.0014892 | 0.00037303 | -0.0014892 | -0.00037323
57 | 94 | 4.1165 | 2.6345 | 6.9127e-09 | 0 | 0 | 0 | 0 | 0 | 1 | -90 | 90 | 0.015214 | 0.0038165 | -0.015204 | -0.0038105
57 | 55 | 0.5629 | 0.36025 | 9.4526e-10 | 0 | 0 | 0 | 0 | 0 | 1 | -90 | 90 | 0.029458 | 0.0073868 | -0.029453 | -0.0073835
63 | 62 | 0.99191 | 0.63482 | 1.6657e-09 | 0 | 0 | 0 | 0 | 0 | 1 | -90 | 90 | 0.069083 | 0.017464 | -0.069032 | -0.017431
46 | 47 | 2.9285 | 1.8742 | 4.9177e-09 | 0 | 0 | 0 | 0 | 0 | 1 | -90 | 90 | 0.028069 | 0.007055 | -0.028044 | -0.0070394
8 | 9 | 1.172 | 0.75008 | 1.9681e-09 | 0 | 0 | 0 | 0 | 0 | 1 | -90 | 90 | -0.0097151 | -0.0024348 | 0.0097163 | 0.0024354
8 | 10 | 1.786 | 1.143 | 2.9992e-09 | 0 | 0 | 0 | 0 | 0 | 1 | -90 | 90 | 0.0046888 | 0.0011751 | -0.0046884 | -0.0011751
9 | 11 | 1.9653 | 1.2578 | 3.3003e-09 | 0 | 0 | 0 | 0 | 0 | 1 | -90 | 90 | -0.014712 | -0.0036873 | 0.014716 | 0.00369
11 | 12 | 2.361 | 1.5111 | 3.9648e-09 | 0 | 0 | 0 | 0 | 0 | 1 | -90 | 90 | 0.0096222 | 0.0024125 | -0.0096197 | -0.0024113
11 | 13 | 1.0511 | 0.6727 | 1.7651e-09 | 0 | 0 | 0 | 0 | 0 | 1 | -90 | 90 | -0.024338 | -0.0061025 | 0.024345 | 0.0061068
12 | 75 | 2.1281 | 1.362 | 3.5736e-09 | 0 | 0 | 0 | 0 | 0 | 1 | -90 | 90 | 0.0096197 | 0.0024113 | -0.0096176 | -0.0024103
13 | 79 | 0.45104 | 0.28866 | 7.5742e-10 | 0 | 0 | 0 | 0 | 0 | 1 | -90 | 90 | -0.041115 | -0.010313 | 0.041124 | 0.010318
13 | 76 | 2.0282 | 1.2981 | 3.406e-09 | 0 | 0 | 0 | 0 | 0 | 1 | -90 | 90 | 0.01677 | 0.0042062 | -0.016764 | -0.0042024
75 | 103 | 2.6185 | 1.6758 | 4.3972e-09 | 0 | 0 | 0 | 0 | 0 | 1 | -90 | 90 | 0.0047213 | 0.0011831 | -0.0047207 | -0.0011831
79 | 101 | 3.3724 | 2.1584 | 5.6632e-09 | 0 | 0 | 0 | 0 | 0 | 1 | -90 | 90 | -0.043929 | -0.011021 | 0.044001 | 0.011067
76 | 77 | 0.40901 | 0.26176 | 6.8683e-10 | 0 | 0 | 0 | 0 | 0 | 1 | -90 | 90 | 0.01422 | 0.003565 | -0.01422 | -0.0035645
101 | 97 | 0.4456 | 0.28518 | 7.4828e-10 | 0 | 0 | 0 | 0 | 0 | 1 | -90 | 90 | -0.047606 | -0.01197 | 0.047617 | 0.011977
77 | 78 | 2.0606 | 1.3188 | 3.4604e-09 | 0 | 0 | 0 | 0 | 0 | 1 | -90 | 90 | 0.010797 | 0.0027066 | -0.010794 | -0.0027052
14 | 15 | 1.1869 | 0.75958 | 1.993e-09 | 0 | 0 | 0 | 0 | 0 | 1 | -90 | 90 | 0.041802 | 0.010496 | -0.041779 | -0.010481
14 | 16 | 1.6958 | 1.0853 | 2.8478e-09 | 0 | 0 | 0 | 0 | 0 | 1 | -90 | 90 | -0.048819 | -0.012254 | 0.048864 | 0.012283
15 | 17 | 0.87382 | 0.55925 | 1.4674e-09 | 0 | 0 | 0 | 0 | 0 | 1 | -90 | 90 | 0.038188 | 0.0095812 | -0.038173 | -0.0095723
16 | 18 | 1.0939 | 0.70012 | 1.837e-09 | 0 | 0 | 0 | 0 | 0 | 1 | -90 | 90 | -0.048864 | -0.012283 | 0.048893 | 0.012301
17 | 19 | 1.2648 | 0.80946 | 2.1239e-09 | 0 | 0 | 0 | 0 | 0 | 1 | -90 | 90 | 0.026615 | 0.0066753 | -0.026605 | -0.0066692
18 | 95 | 2.25 | 1.44 | 3.7784e-09 | 0 | 0 | 0 | 0 | 0 | 1 | -90 | 90 | -0.05365 | -0.013493 | 0.053722 | 0.013539
19 | 20 | 0.43368 | 0.27755 | 7.2826e-10 | 0 | 0 | 0 | 0 | 0 | 1 | -90 | 90 | 0.021146 | 0.0053011 | -0.021144 | -0.0052998
95 | 96 | 1.7356 | 1.1108 | 2.9145e-09 | 0 | 0 | 0 | 0 | 0 | 1 | -90 | 90 | -0.06144 | -0.015473 | 0.061513 | 0.015519
20 | 21 | 1.5036 | 0.96229 | 2.5249e-09 | 0 | 0 | 0 | 0 | 0 | 1 | -90 | 90 | 0.0097944 | 0.0024552 | -0.0097928 | -0.0024544
96 | 97 | 1.7143 | 1.0971 | 2.8788e-09 | 0 | 0 | 0 | 0 | 0 | 1 | -90 | 90 | 0.052754 | 0.013285 | -0.052702 | -0.013252
96 | 26 | 1.9783 | 1.2661 | 3.3221e-09 | 0 | 0 | 0 | 0 | 0 | 1 | -90 | 90 | -0.11427 | -0.028804 | 0.11455 | 0.028985
21 | 29 | 0.41768 | 0.26732 | 7.014e-10 | 0 | 0 | 0 | 0 | 0 | 1 | -90 | 90 | 0.0049441 | 0.0012391 | -0.004944 | -0.0012391
83 | 85 | 7.3189 | 4.6841 | 1.229e-08 | 0 | 0 | 0 | 0 | 0 | 1 | -90 | 90 | -0.0049457 | -0.0012395 | 0.0049476 | 0.0012395
85 | 87 | 8.4154 | 5.3858 | 1.4132e-08 | 0 | 0 | 0 | 0 | 0 | 1 | -90 | 90 | 0.0042506 | 0.0010637 | -0.004249 | -0.0010641
85 | 32 | 18.0091 | 11.5258 | 3.0242e-08 | 0 | 0 | 0 | 0 | 0 | 1 | -90 | 90 | -0.0091982 | -0.0023033 | 0.0092147 | 0.0023108
22 | 23 | 0.28181 | 0.18036 | 9.4645e-10 | 0 | 0 | 0 | 0 | 0 | 1 | -90 | 90 | -0.14865 | -0.037731 | 0.14872 | 0.037774
22 | 24 | 1.7325 | 1.1088 | 2.9093e-09 | 0 | 0 | 0 | 0 | 0 | 1 | -90 | 90 | 0.14076 | 0.035753 | -0.14039 | -0.035515
23 | 25 | 0.73451 | 0.47009 | 2.4669e-09 | 0 | 0 | 0 | 0 | 0 | 1 | -90 | 90 | -0.15514 | -0.039383 | 0.15533 | 0.039505
24 | 26 | 0.70151 | 0.44897 | 1.178e-09 | 0 | 0 | 0 | 0 | 0 | 1 | -90 | 90 | 0.13197 | 0.033406 | -0.13184 | -0.03332
25 | 27 | 1.043 | 0.66751 | 3.5029e-09 | 0 | 0 | 0 | 0 | 0 | 1 | -90 | 90 | -0.16216 | -0.041218 | 0.16246 | 0.041407
26 | 98 | 1.3691 | 0.8762 | 2.299e-09 | 0 | 0 | 0 | 0 | 0 | 1 | -90 | 90 | 0.017286 | 0.0043355 | -0.017281 | -0.0043329
98 | 99 | 2.6257 | 1.6805 | 4.4093e-09 | 0 | 0 | 0 | 0 | 0 | 1 | -90 | 90 | 0.013947 | 0.0034972 | -0.013941 | -0.0034941
99 | 100 | 0.23753 | 0.15202 | 3.9887e-10 | 0 | 0 | 0 | 0 | 0 | 1 | -90 | 90 | 0.0074596 | 0.0018696 | -0.0074595 | -0.0018695
30 | 32 | 1.9398 | 1.2415 | 3.2574e-09 | 0 | 0 | 0 | 0 | 0 | 1 | -90 | 90 | -0.010657 | -0.0026708 | 0.010659 | 0.002672
32 | 31 | 1.6741 | 1.0714 | 2.8112e-09 | 0 | 0 | 0 | 0 | 0 | 1 | -90 | 90 | -0.019874 | -0.0049828 | 0.019881 | 0.004987
31 | 33 | 0.72 | 0.4608 | 1.2091e-09 | 0 | 0 | 0 | 0 | 0 | 1 | -90 | 90 | -0.027274 | -0.00684 | 0.02728 | 0.0068436
33 | 34 | 1.4668 | 0.93874 | 2.4631e-09 | 0 | 0 | 0 | 0 | 0 | 1 | -90 | 90 | 0.014302 | 0.0035846 | -0.014299 | -0.0035828
33 | 35 | 1.5726 | 1.0065 | 2.6408e-09 | 0 | 0 | 0 | 0 | 0 | 1 | -90 | 90 | -0.041582 | -0.010428 | 0.041611 | 0.010447
34 | 36 | 1.9981 | 1.2788 | 3.3553e-09 | 0 | 0 | 0 | 0 | 0 | 1 | -90 | 90 | 0.0088297 | 0.0022121 | -0.008828 | -0.0022114
87 | 86 | 1.5524 | 0.99355 | 2.6069e-09 | 0 | 0 | 0 | 0 | 0 | 1 | -90 | 90 | 0.002649 | 0.0006631 | -0.0026489 | -0.00066329
86 | 88 | 3.6662 | 2.3464 | 6.1566e-09 | 0 | 0 | 0 | 0 | 0 | 1 | -90 | 90 | 0.00092954 | 0.00023237 | -0.0009295 | -0.00023296
36 | 37 | 1.8637 | 1.1928 | 3.1296e-09 | 0 | 0 | 0 | 0 | 0 | 1 | -90 | 90 | 0.0070433 | 0.0017641 | -0.0070423 | -0.0017637
37 | 38 | 6.0861 | 3.8951 | 1.022e-08 | 0 | 0 | 0 | 0 | 0 | 1 | -90 | 90 | 0.0059183 | 0.001482 | -0.005916 | -0.0014816
38 | 44 | 4.786 | 3.063 | 8.037e-09 | 0 | 0 | 0 | 0 | 0 | 1 | -90 | 90 | 0.001495 | 0.00037356 | -0.0014949 | -0.00037428
44 | 53 | 2.2958 | 1.4693 | 3.8552e-09 | 0 | 0 | 0 | 0 | 0 | 1 | -90 | 90 | 0.00094972 | 0.00023765 | -0.0009497 | -0.00023802
47 | 48 | 1.6962 | 1.0856 | 2.8483e-09 | 0 | 0 | 0 | 0 | 0 | 1 | -90 | 90 | 0.0032734 | 0.00081992 | -0.0032732 | -0.00082007
47 | 49 | 0.73715 | 0.47178 | 1.2379e-09 | 0 | 0 | 0 | 0 | 0 | 1 | -90 | 90 | 0.02477 | 0.0062195 | -0.024765 | -0.0062165
48 | 50 | 1.832 | 1.1725 | 3.0764e-09 | 0 | 0 | 0 | 0 | 0 | 1 | -90 | 90 | 0.001601 | 0.00040097 | -0.0016009 | -0.00040124
49 | 52 | 1.3997 | 0.89578 | 2.3504e-09 | 0 | 0 | 0 | 0 | 0 | 1 | -90 | 90 | 0.017901 | 0.0044962 | -0.017896 | -0.0044933
52 | 51 | 1.7633 | 1.1285 | 2.9611e-09 | 0 | 0 | 0 | 0 | 0 | 1 | -90 | 90 | 0.017896 | 0.0044933 | -0.01789 | -0.0044896
51 | 92 | 9.628 | 6.1619 | 1.6168e-08 | 0 | 0 | 0 | 0 | 0 | 1 | -90 | 90 | 0.01663 | 0.0041737 | -0.0166 | -0.0041567
105 | 91 | 17.1792 | 10.9947 | 2.8849e-08 | 0 | 0 | 0 | 0 | 0 | 1 | -90 | 90 | -0.0010551 | -0.00026443 | 0.0010553 | 0.00026177
91 | 92 | 2.7215 | 1.7418 | 4.5702e-09 | 0 | 0 | 0 | 0 | 0 | 1 | -90 | 90 | -0.016592 | -0.0041519 | 0.0166 | 0.0041567
91 | 93 | 6.8188 | 4.364 | 1.1451e-08 | 0 | 0 | 0 | 0 | 0 | 1 | -90 | 90 | 0.0060858 | 0.0015214 | -0.006083 | -0.0015207
93 | 111 | 12.1771 | 7.7933 | 2.0449e-08 | 0 | 0 | 0 | 0 | 0 | 1 | -90 | 90 | 0.006083 | 0.0015207 | -0.0060781 | -0.0015196
54 | 55 | 1.0634 | 0.68057 | 1.7857e-09 | 0 | 0 | 0 | 0 | 0 | 1 | -90 | 90 | -0.020291 | -0.0050858 | 0.020296 | 0.0050886
54 | 56 | 2.4152 | 1.5457 | 4.0557e-09 | 0 | 0 | 0 | 0 | 0 | 1 | -90 | 90 | 0.0083228 | 0.0020862 | -0.008321 | -0.0020855
58 | 59 | 1.9839 | 1.2697 | 3.3315e-09 | 0 | 0 | 0 | 0 | 0 | 1 | -90 | 90 | 0.0038426 | 0.00096286 | -0.0038423 | -0.00096298
58 | 60 | 0.93604 | 0.59906 | 1.5719e-09 | 0 | 0 | 0 | 0 | 0 | 1 | -90 | 90 | -0.023803 | -0.0059656 | 0.023809 | 0.0059691
60 | 61 | 0.47255 | 0.30244 | 7.9355e-10 | 0 | 0 | 0 | 0 | 0 | 1 | -90 | 90 | -0.030079 | -0.0075406 | 0.030084 | 0.0075435
61 | 66 | 1.1982 | 0.76684 | 2.0121e-09 | 0 | 0 | 0 | 0 | 0 | 1 | -90 | 90 | -0.03418 | -0.0085702 | 0.034196 | 0.0085798
66 | 67 | 4.956 | 3.1719 | 8.3225e-09 | 0 | 0 | 0 | 0 | 0 | 1 | -90 | 90 | 0.028866 | 0.0072576 | -0.028821 | -0.0072294
66 | 64 | 2.1681 | 1.3876 | 3.6409e-09 | 0 | 0 | 0 | 0 | 0 | 1 | -90 | 90 | -0.063062 | -0.015837 | 0.063156 | 0.015897
67 | 71 | 3.4649 | 2.2175 | 5.8185e-09 | 0 | 0 | 0 | 0 | 0 | 1 | -90 | 90 | 0.011319 | 0.0028401 | -0.011314 | -0.0028375
67 | 68 | 1.9306 | 1.2356 | 3.242e-09 | 0 | 0 | 0 | 0 | 0 | 1 | -90 | 90 | 0.017502 | 0.0043894 | -0.017496 | -0.0043855
64 | 62 | 3.6502 | 2.3361 | 6.1297e-09 | 0 | 0 | 0 | 0 | 0 | 1 | -90 | 90 | -0.063157 | -0.015897 | 0.063316 | 0.015999
71 | 73 | 4.5715 | 2.9258 | 7.6768e-09 | 0 | 0 | 0 | 0 | 0 | 1 | -90 | 90 | 0.011314 | 0.0028375 | -0.011308 | -0.0028342
68 | 69 | 0.78678 | 0.50354 | 1.3212e-09 | 0 | 0 | 0 | 0 | 0 | 1 | -90 | 90 | 0.013854 | 0.0034728 | -0.013852 | -0.0034719
73 | 72 | 0.95192 | 0.60923 | 1.5985e-09 | 0 | 0 | 0 | 0 | 0 | 1 | -90 | 90 | 0.0095339 | 0.0023896 | -0.0095329 | -0.0023892
69 | 70 | 0.28162 | 0.18023 | 4.7291e-10 | 0 | 0 | 0 | 0 | 0 | 1 | -90 | 90 | 0.010667 | 0.0026736 | -0.010667 | -0.0026735
72 | 74 | 4.1111 | 2.6311 | 6.9037e-09 | 0 | 0 | 0 | 0 | 0 | 1 | -90 | 90 | 0.0059013 | 0.001479 | -0.0058997 | -0.0014786
78 | 80 | 0.31453 | 0.2013 | 5.2818e-10 | 0 | 0 | 0 | 0 | 0 | 1 | -90 | 90 | 0.00837 | 0.0020977 | -0.0083697 | -0.0020976
80 | 81 | 1.0147 | 0.6494 | 1.7039e-09 | 0 | 0 | 0 | 0 | 0 | 1 | -90 | 90 | 0.0053907 | 0.001351 | -0.0053904 | -0.0013509
81 | 82 | 0.53379 | 0.34163 | 8.9638e-10 | 0 | 0 | 0 | 0 | 0 | 1 | -90 | 90 | 0.0014035 | 0.00035168 | -0.0014035 | -0.00035176
90 | 109 | 20.0218 | 12.814 | 3.3622e-08 | 0 | 0 | 0 | 0 | 0 | 1 | -90 | 90 | -0.0004192 | -0.00010506 | 0.00041924 | 0.00010184
109 | 107 | 1.2198 | 0.78065 | 2.0483e-09 | 0 | 0 | 0 | 0 | 0 | 1 | -90 | 90 | -0.0013119 | -0.00032556 | 0.0013119 | 0.00032538
107 | 108 | 2.5246 | 1.6157 | 4.2395e-09 | 0 | 0 | 0 | 0 | 0 | 1 | -90 | 90 | -0.0042705 | -0.0010669 | 0.004271 | 0.0010668
111 | 110 | 2.3146 | 1.4814 | 3.8869e-09 | 0 | 0 | 0 | 0 | 0 | 1 | -90 | 90 | 0.0060781 | 0.0015196 | -0.0060771 | -0.0015193
110 | 108 | 2.8904 | 1.8498 | 4.8537e-09 | 0 | 0 | 0 | 0 | 0 | 1 | -90 | 90 | 0.005182 | 0.001295 | -0.0051811 | -0.0012949
100 | 102 | 0.35626 | 0.228 | 5.9825e-10 | 0 | 0 | 0 | 0 | 0 | 1 | -90 | 90 | 0.002948 | 0.0007388 | -0.002948 | -0.00073884