## bus_data
BUS_I | BUS_TYPE | Pd | Qd | Gs | Bs | area | Vm | Va | baseKV | zone | Vmax | Vmin
1 | 1 | 0.031513 | 0.0078979 | 0 | 0 | 1 | 0.99171 | -0.15952 | 0.4 | 1 | 1.1 | 0.9
2 | 1 | 0.060486 | 0.015159 | 0 | 0 | 1 | 0.99261 | -0.14215 | 0.4 | 1 | 1.1 | 0.9
3 | 1 | 0 | 0 | 0 | 0 | 1 | 0.99133 | -0.16683 | 0.4 | 1 | 1.1 | 0.9
4 | 1 | 0.098475 | 0.02468 | 0 | 0 | 1 | 0.99428 | -0.10978 | 0.4 | 1 | 1.1 | 0.9
5 | 1 | 0 | 0 | 0 | 0 | 1 | 0.99039 | -0.18506 | 0.4 | 1 | 1.1 | 0.9
6 | 1 | 0 | 0 | 0 | 0 | 1 | 0.99824 | -0.033721 | 0.4 | 1 | 1.1 | 0.9
31 | 1 | 0.013714 | 0.0034371 | 0 | 0 | 1 | 0.98991 | -0.19432 | 0.4 | 1 | 1.1 | 0.9
7 | 3 | 0 | 0 | 0 | 0 | 1 | 1 | 0 | 0.4 | 1 | 1.1 | 0.9
24 | 1 | 0.026427 | 0.0066233 | 0 | 0 | 1 | 0.99401 | -0.11396 | 0.4 | 1 | 1.1 | 0.9
25 | 1 | 0.0040317 | 0.0010105 | 0 | 0 | 1 | 0.99157 | -0.16076 | 0.4 | 1 | 1.1 | 0.9
9 | 1 | 0.0058195 | 0.0014585 | 0 | 0 | 1 | 0.98132 | -0.35969 | 0.4 | 1 | 1.1 | 0.9
10 | 1 | 0.01515 | 0.003797 | 0 | 0 | 1 | 0.98198 | -0.34677 | 0.4 | 1 | 1.1 | 0.9
11 | 1 | 0.015082 | 0.00378 | 0 | 0 | 1 | 0.98126 | -0.36081 | 0.4 | 1 | 1.1 | 0.9
12 | 1 | 0.010632 | 0.0026647 | 0 | 0 | 1 | 0.98235 | -0.33962 | 0.4 | 1 | 1.1 | 0.9
13 | 1 | 0.010719 | 0.0026865 | 0 | 0 | 1 | 0.9843 | -0.30154 | 0.4 | 1 | 1.1 | 0.9
14 | 1 | 0 | 0 | 0 | 0 | 1 | 0.98509 | -0.28607 | 0.4 | 1 | 1.1 | 0.9
28 | 1 | 0.018458 | 0.004626 | 0 | 0 | 1 | 0.98378 | -0.31169 | 0.4 | 1 | 1.1 | 0.9
22 | 1 | 0 | 0 | 0 | 0 | 1 | 0.98558 | -0.2765 | 0.4 | 1 | 1.1 | 0.9
23 | 1 | 0 | 0 | 0 | 0 | 1 | 0.98731 | -0.24289 | 0.4 | 1 | 1.1 | 0.9
18 | 1 | 0.0051695 | 0.0012956 | 0 | 0 | 1 | 0.98531 | -0.28178 | 0.4 | 1 | 1.1 | 0.9
15 | 1 | 0.010723 | 0.0026874 | 0 | 0 | 1 | 0.98372 | -0.31283 | 0.4 | 1 | 1.1 | 0.9
16 | 1 | 0 | 0 | 0 | 0 | 1 | 0.98413 | -0.30479 | 0.4 | 1 | 1.1 | 0.9
17 | 1 | 0.0085772 | 0.0021496 | 0 | 0 | 1 | 0.98393 | -0.30871 | 0.4 | 1 | 1.1 | 0.9
19 | 1 | 0.0035297 | 0.00088464 | 0 | 0 | 1 | 0.9836 | -0.31511 | 0.4 | 1 | 1.1 | 0.9
20 | 1 | 0.010351 | 0.0025941 | 0 | 0 | 1 | 0.9831 | -0.32501 | 0.4 | 1 | 1.1 | 0.9
21 | 1 | 0 | 0 | 0 | 0 | 1 | 0.98305 | -0.32597 | 0.4 | 1 | 1.1 | 0.9
27 | 1 | 0 | 0 | 0 | 0 | 1 | 0.98299 | -0.32706 | 0.4 | 1 | 1.1 | 0.9
29 | 1 | 0.0034014 | 0.00085248 | 0 | 0 | 1 | 0.98299 | -0.32718 | 0.4 | 1 | 1.1 | 0.9
26 | 1 | 0.0026518 | 0.00066462 | 0 | 0 | 1 | 0.99061 | -0.1792 | 0.4 | 1 | 1.1 | 0.9

## generator_data
GEN_BUS | PG | QG | QMAX | QMIN | VG | MBASE | GEN_STATUS | PMAX | PMIN
7 | 0.35827 | 0.09109 | 10 | -10 | 1 | 100 | 1 | 10 | 0

## branch_data
F_BUS | T_BUS | BR_R | BR_X | BR_B | RATE_A | RATE_B | RATE_C | TAP | SHIFT | BR_STATUS | ANGMIN | ANGMAX | P_in | Q_in | P_out | Q_out
1 | 2 | 1.6946 | 1.0846 | 2.8458e-09 | 0 | 0 | 0 | 0 | 0 | 1 | -90 | 90 | -0.04525 | -0.011348 | 0.045288 | 0.011371
1 | 3 | 2.3471 | 1.5022 | 3.9414e-09 | 0 | 0 | 0 | 0 | 0 | 1 | -90 | 90 | 0.013737 | 0.0034499 | -0.013732 | -0.0034472
2 | 4 | 1.3547 | 0.86702 | 2.2749e-09 | 0 | 0 | 0 | 0 | 0 | 1 | -90 | 90 | -0.10577 | -0.026531 | 0.10594 | 0.026635
3 | 5 | 5.85 | 3.744 | 9.8237e-09 | 0 | 0 | 0 | 0 | 0 | 1 | -90 | 90 | 0.013732 | 0.0034472 | -0.01372 | -0.0034405
4 | 6 | 1.657 | 1.0605 | 5.5652e-09 | 0 | 0 | 0 | 0 | 0 | 1 | -90 | 90 | -0.20441 | -0.051315 | 0.20516 | 0.051791
5 | 31 | 2.9663 | 1.8984 | 4.9813e-09 | 0 | 0 | 0 | 0 | 0 | 1 | -90 | 90 | 0.01372 | 0.0034405 | -0.013714 | -0.0034371
6 | 7 | 0.73891 | 0.4729 | 2.4816e-09 | 0 | 0 | 0 | 0 | 0 | 1 | -90 | 90 | -0.20516 | -0.051791 | 0.20549 | 0.052003
7 | 24 | 3.3685 | 2.1558 | 1.1313e-08 | 0 | 0 | 0 | 0 | 0 | 1 | -90 | 90 | 0.15278 | 0.039087 | -0.15195 | -0.038551
24 | 25 | 1.6631 | 1.0644 | 2.7929e-09 | 0 | 0 | 0 | 0 | 0 | 1 | -90 | 90 | 0.12552 | 0.031928 | -0.12524 | -0.031748
25 | 26 | 0.67503 | 0.43202 | 1.1336e-09 | 0 | 0 | 0 | 0 | 0 | 1 | -90 | 90 | 0.1212 | 0.030737 | -0.1211 | -0.030669
9 | 10 | 2.6701 | 1.7089 | 4.4838e-09 | 0 | 0 | 0 | 0 | 0 | 1 | -90 | 90 | -0.020903 | -0.005239 | 0.020915 | 0.0052469
9 | 11 | 0.3204 | 0.20506 | 5.3804e-10 | 0 | 0 | 0 | 0 | 0 | 1 | -90 | 90 | 0.015083 | 0.0037805 | -0.015082 | -0.0037801
10 | 12 | 0.85772 | 0.54894 | 1.4403e-09 | 0 | 0 | 0 | 0 | 0 | 1 | -90 | 90 | -0.036065 | -0.0090439 | 0.036078 | 0.0090516
12 | 13 | 3.5349 | 2.2623 | 5.936e-09 | 0 | 0 | 0 | 0 | 0 | 1 | -90 | 90 | -0.04671 | -0.011716 | 0.046795 | 0.01177
13 | 14 | 1.1711 | 0.74949 | 1.9666e-09 | 0 | 0 | 0 | 0 | 0 | 1 | -90 | 90 | -0.057514 | -0.014457 | 0.057557 | 0.014484
14 | 28 | 6.0292 | 3.8587 | 1.0125e-08 | 0 | 0 | 0 | 0 | 0 | 1 | -90 | 90 | 0.01848 | 0.0046395 | -0.018458 | -0.0046261
14 | 22 | 0.54922 | 0.3515 | 9.2229e-10 | 0 | 0 | 0 | 0 | 0 | 1 | -90 | 90 | -0.076037 | -0.019123 | 0.076072 | 0.019145
22 | 23 | 1.2463 | 0.79766 | 2.0929e-09 | 0 | 0 | 0 | 0 | 0 | 1 | -90 | 90 | -0.11789 | -0.029653 | 0.11808 | 0.029774
22 | 18 | 0.55045 | 0.35229 | 9.2436e-10 | 0 | 0 | 0 | 0 | 0 | 1 | -90 | 90 | 0.041823 | 0.010507 | -0.041812 | -0.010501
23 | 26 | 2.3737 | 1.5192 | 3.9861e-09 | 0 | 0 | 0 | 0 | 0 | 1 | -90 | 90 | -0.11808 | -0.029774 | 0.11845 | 0.030004
18 | 16 | 2.7336 | 1.7495 | 4.5905e-09 | 0 | 0 | 0 | 0 | 0 | 1 | -90 | 90 | 0.036643 | 0.0092052 | -0.036603 | -0.0091799
15 | 16 | 3.252 | 2.0813 | 5.461e-09 | 0 | 0 | 0 | 0 | 0 | 1 | -90 | 90 | -0.010723 | -0.0026874 | 0.010727 | 0.0026895
16 | 17 | 0.65793 | 0.42107 | 1.1048e-09 | 0 | 0 | 0 | 0 | 0 | 1 | -90 | 90 | 0.025876 | 0.0064905 | -0.025871 | -0.0064875
17 | 19 | 1.6067 | 1.0283 | 2.6981e-09 | 0 | 0 | 0 | 0 | 0 | 1 | -90 | 90 | 0.017294 | 0.0043378 | -0.017289 | -0.0043347
19 | 20 | 3.1207 | 1.9972 | 5.2404e-09 | 0 | 0 | 0 | 0 | 0 | 1 | -90 | 90 | 0.013759 | 0.0034501 | -0.013752 | -0.0034464
20 | 21 | 1.2205 | 0.78115 | 2.0496e-09 | 0 | 0 | 0 | 0 | 0 | 1 | -90 | 90 | 0.0034018 | 0.00085227 | -0.0034016 | -0.00085236
21 | 27 | 1.3866 | 0.88745 | 2.3285e-09 | 0 | 0 | 0 | 0 | 0 | 1 | -90 | 90 | 0.0034016 | 0.00085237 | -0.0034014 | -0.00085248
27 | 29 | 0.15585 | 0.099743 | 2.6171e-10 | 0 | 0 | 0 | 0 | 0 | 1 | -90 | 90 | 0.0034014 | 0.00085248 | -0.0034014 | -0.00085249