## bus_data
BUS_I | BUS_TYPE | Pd | Qd | Gs | Bs | area | Vm | Va | baseKV | zone | Vmax | Vmin
1 | 1 | 0.0042552 | 0.0010665 | 0 | 0 | 1 | 0.99089 | -0.17526 | 0.4 | 1 | 1.1 | 0.9
2 | 1 | 0 | 0 | 0 | 0 | 1 | 0.99092 | -0.17467 | 0.4 | 1 | 1.1 | 0.9
4 | 1 | 0 | 0 | 0 | 0 | 1 | 0.9916 | -0.16146 | 0.4 | 1 | 1.1 | 0.9
5 | 1 | 0 | 0 | 0 | 0 | 1 | 0.99039 | -0.18494 | 0.4 | 1 | 1.1 | 0.9
6 | 1 | 0 | 0 | 0 | 0 | 1 | 0.99059 | -0.18098 | 0.4 | 1 | 1.1 | 0.9
9 | 1 | 0.0054259 | 0.0013599 | 0 | 0 | 1 | 0.99173 | -0.15901 | 0.4 | 1 | 1.1 | 0.9
7 | 1 | 0.0044879 | 0.0011248 | 0 | 0 | 1 | 0.99005 | -0.19153 | 0.4 | 1 | 1.1 | 0.9
13 | 1 | 0.024195 | 0.0060639 | 0 | 0 | 1 | 0.99024 | -0.18792 | 0.4 | 1 | 1.1 | 0.9
10 | 1 | 0 | 0 | 0 | 0 | 1 | 0.99198 | -0.15418 | 0.4 | 1 | 1.1 | 0.9
8 | 1 | 0.0022814 | 0.00057176 | 0 | 0 | 1 | 0.98966 | -0.19914 | 0.4 | 1 | 1.1 | 0.9
67 | 1 | 0.00114 | 0.00028572 | 0 | 0 | 1 | 0.98889 | -0.21407 | 0.4 | 1 | 1.1 | 0.9
65 | 1 | 0.0018718 | 0.00046913 | 0 | 0 | 1 | 0.98844 | -0.22283 | 0.4 | 1 | 1.1 | 0.9
66 | 1 | 0.0018351 | 0.00045992 | 0 | 0 | 1 | 0.98864 | -0.21889 | 0.4 | 1 | 1.1 | 0.9
64 | 1 | 0.0031744 | 0.00079559 | 0 | 0 | 1 | 0.98814 | -0.2286 | 0.4 | 1 | 1.1 | 0.9
11 | 1 | 0.0028634 | 0.00071763 | 0 | 0 | 1 | 0.99272 | -0.13974 | 0.4 | 1 | 1.1 | 0.9
12 | 1 | 0.0018223 | 0.00045672 | 0 | 0 | 1 | 0.99194 | -0.15498 | 0.4 | 1 | 1.1 | 0.9
14 | 1 | 0.0021432 | 0.00053714 | 0 | 0 | 1 | 0.9936 | -0.12287 | 0.4 | 1 | 1.1 | 0.9
15 | 1 | 0.0032263 | 0.00080858 | 0 | 0 | 1 | 0.99493 | -0.097155 | 0.4 | 1 | 1.1 | 0.9
16 | 1 | 0 | 0 | 0 | 0 | 1 | 0.99602 | -0.076336 | 0.4 | 1 | 1.1 | 0.9
17 | 1 | 0.014038 | 0.0035181 | 0 | 0 | 1 | 0.99527 | -0.090699 | 0.4 | 1 | 1.1 | 0.9
18 | 1 | 0.0095293 | 0.0023883 | 0 | 0 | 1 | 0.99673 | -0.06271 | 0.4 | 1 | 1.1 | 0.9
19 | 1 | 0.0059998 | 0.0015037 | 0 | 0 | 1 | 0.99472 | -0.10125 | 0.4 | 1 | 1.1 | 0.9
23 | 1 | 0.0030512 | 0.00076471 | 0 | 0 | 1 | 0.99489 | -0.098097 | 0.4 | 1 | 1.1 | 0.9
24 | 1 | 0.008841 | 0.0022158 | 0 | 0 | 1 | 0.99792 | -0.039858 | 0.4 | 1 | 1.1 | 0.9
20 | 1 | 0 | 0 | 0 | 0 | 1 | 0.99424 | -0.1106 | 0.4 | 1 | 1.1 | 0.9
30 | 1 | 0 | 0 | 0 | 0 | 1 | 0.99422 | -0.11109 | 0.4 | 1 | 1.1 | 0.9
54 | 1 | 0.022486 | 0.0056354 | 0 | 0 | 1 | 0.99861 | -0.026581 | 0.4 | 1 | 1.1 | 0.9
21 | 1 | 0.002009 | 0.00050351 | 0 | 0 | 1 | 0.9942 | -0.11143 | 0.4 | 1 | 1.1 | 0.9
22 | 1 | 0.0039122 | 0.0009805 | 0 | 0 | 1 | 0.99382 | -0.11876 | 0.4 | 1 | 1.1 | 0.9
25 | 1 | 0.0030802 | 0.00077197 | 0 | 0 | 1 | 0.99415 | -0.11228 | 0.4 | 1 | 1.1 | 0.9
26 | 1 | 0.0077116 | 0.0019327 | 0 | 0 | 1 | 0.99333 | -0.12811 | 0.4 | 1 | 1.1 | 0.9
27 | 1 | 0.002953 | 0.0007401 | 0 | 0 | 1 | 0.99404 | -0.11453 | 0.4 | 1 | 1.1 | 0.9
68 | 1 | 0.017527 | 0.0043928 | 0 | 0 | 1 | 0.99288 | -0.13685 | 0.4 | 1 | 1.1 | 0.9
31 | 1 | 0 | 0 | 0 | 0 | 1 | 0.99406 | -0.11413 | 0.4 | 1 | 1.1 | 0.9
32 | 1 | 0 | 0 | 0 | 0 | 1 | 0.9939 | -0.11723 | 0.4 | 1 | 1.1 | 0.9
55 | 1 | 0.010392 | 0.0026045 | 0 | 0 | 1 | 0.99906 | -0.017907 | 0.4 | 1 | 1.1 | 0.9
28 | 1 | 0.0023418 | 0.00058691 | 0 | 0 | 1 | 0.99399 | -0.11542 | 0.4 | 1 | 1.1 | 0.9
63 | 1 | 0.0033054 | 0.00082841 | 0 | 0 | 1 | 0.98797 | -0.23194 | 0.4 | 1 | 1.1 | 0.9
29 | 1 | 0.002589 | 0.00064886 | 0 | 0 | 1 | 0.98768 | -0.23763 | 0.4 | 1 | 1.1 | 0.9
73 | 1 | 0.0038354 | 0.00096124 | 0 | 0 | 1 | 0.98553 | -0.27921 | 0.4 | 1 | 1.1 | 0.9
72 | 1 | 0.010471 | 0.0026243 | 0 | 0 | 1 | 0.98559 | -0.27786 | 0.4 | 1 | 1.1 | 0.9
33 | 1 | 0.0097282 | 0.0024381 | 0 | 0 | 1 | 0.99403 | -0.11475 | 0.4 | 1 | 1.1 | 0.9
62 | 1 | 0.0038126 | 0.00095552 | 0 | 0 | 1 | 0.99372 | -0.12075 | 0.4 | 1 | 1.1 | 0.9
61 | 1 | 0.00427 | 0.0010702 | 0 | 0 | 1 | 0.9936 | -0.12308 | 0.4 | 1 | 1.1 | 0.9
34 | 1 | 0.0059219 | 0.0014842 | 0 | 0 | 1 | 0.99047 | -0.18328 | 0.4 | 1 | 1.1 | 0.9
35 | 1 | 0 | 0 | 0 | 0 | 1 | 0.98986 | -0.19499 | 0.4 | 1 | 1.1 | 0.9
36 | 1 | 0.0033497 | 0.0008395 | 0 | 0 | 1 | 0.99146 | -0.16406 | 0.4 | 1 | 1.1 | 0.9
37 | 1 | 0.004905 | 0.0012293 | 0 | 0 | 1 | 0.98971 | -0.1979 | 0.4 | 1 | 1.1 | 0.9
38 | 1 | 0 | 0 | 0 | 0 | 1 | 0.98811 | -0.22899 | 0.4 | 1 | 1.1 | 0.9
39 | 1 | 0.0027881 | 0.00069877 | 0 | 0 | 1 | 0.99172 | -0.15912 | 0.4 | 1 | 1.1 | 0.9
40 | 1 | 0.02126 | 0.0053282 | 0 | 0 | 1 | 0.99066 | -0.17949 | 0.4 | 1 | 1.1 | 0.9
69 | 1 | 0.0047934 | 0.0012013 | 0 | 0 | 1 | 0.98623 | -0.2654 | 0.4 | 1 | 1.1 | 0.9
41 | 1 | 0.0046921 | 0.001176 | 0 | 0 | 1 | 0.99279 | -0.1384 | 0.4 | 1 | 1.1 | 0.9
42 | 1 | 0.0091235 | 0.0022866 | 0 | 0 | 1 | 0.99032 | -0.18619 | 0.4 | 1 | 1.1 | 0.9
70 | 1 | 0 | 0 | 0 | 0 | 1 | 0.98619 | -0.26629 | 0.4 | 1 | 1.1 | 0.9
43 | 1 | 0 | 0 | 0 | 0 | 1 | 0.99434 | -0.10852 | 0.4 | 1 | 1.1 | 0.9
52 | 1 | 0.015444 | 0.0038705 | 0 | 0 | 1 | 0.98949 | -0.2022 | 0.4 | 1 | 1.1 | 0.9
44 | 1 | 0.019097 | 0.0047862 | 0 | 0 | 1 | 0.99401 | -0.11488 | 0.4 | 1 | 1.1 | 0.9
45 | 1 | 0 | 0 | 0 | 0 | 1 | 0.99569 | -0.082643 | 0.4 | 1 | 1.1 | 0.9
53 | 1 | 0.011421 | 0.0028625 | 0 | 0 | 1 | 0.98945 | -0.20302 | 0.4 | 1 | 1.1 | 0.9
46 | 1 | 0.0041303 | 0.0010352 | 0 | 0 | 1 | 0.99389 | -0.11719 | 0.4 | 1 | 1.1 | 0.9
47 | 1 | 0.024687 | 0.0061872 | 0 | 0 | 1 | 0.99468 | -0.10207 | 0.4 | 1 | 1.1 | 0.9
48 | 1 | 0.046416 | 0.011633 | 0 | 0 | 1 | 0.99687 | -0.059915 | 0.4 | 1 | 1.1 | 0.9
49 | 1 | 0.0051891 | 0.0013005 | 0 | 0 | 1 | 0.99362 | -0.12234 | 0.4 | 1 | 1.1 | 0.9
58 | 1 | 0.030428 | 0.0076259 | 0 | 0 | 1 | 0.99748 | -0.048254 | 0.4 | 1 | 1.1 | 0.9
50 | 1 | 0.0042584 | 0.0010673 | 0 | 0 | 1 | 0.99348 | -0.12524 | 0.4 | 1 | 1.1 | 0.9
59 | 1 | 0.021081 | 0.0052835 | 0 | 0 | 1 | 0.99905 | -0.018226 | 0.4 | 1 | 1.1 | 0.9
51 | 1 | 0.0048686 | 0.0012202 | 0 | 0 | 1 | 0.99346 | -0.12548 | 0.4 | 1 | 1.1 | 0.9
56 | 1 | 0.010409 | 0.0026088 | 0 | 0 | 1 | 0.99944 | -0.010703 | 0.4 | 1 | 1.1 | 0.9
57 | 3 | 0.016072 | 0.004028 | 0 | 0 | 1 | 1 | 0 | 0.4 | 1 | 1.1 | 0.9
71 | 1 | 0.0045359 | 0.0011368 | 0 | 0 | 1 | 0.98596 | -0.27069 | 0.4 | 1 | 1.1 | 0.9

## generator_data
GEN_BUS | PG | QG | QMAX | QMIN | VG | MBASE | GEN_STATUS | PMAX | PMIN
57 | 0.48816 | 0.12337 | 10 | -10 | 1 | 100 | 1 | 10 | 0

## branch_data
F_BUS | T_BUS | BR_R | BR_X | BR_B | RATE_A | RATE_B | RATE_C | TAP | SHIFT | BR_STATUS | ANGMIN | ANGMAX | P_in | Q_in | P_out | Q_out
1 | 2 | 0.60771 | 0.38893 | 1.0205e-09 | 0 | 0 | 0 | 0 | 0 | 1 | -90 | 90 | -0.0042552 | -0.0010665 | 0.0042553 | 0.0010664
2 | 4 | 2.3318 | 1.4924 | 3.9158e-09 | 0 | 0 | 0 | 0 | 0 | 1 | -90 | 90 | -0.024982 | -0.0062725 | 0.024998 | 0.0062822
2 | 5 | 2.1819 | 1.3964 | 3.6639e-09 | 0 | 0 | 0 | 0 | 0 | 1 | -90 | 90 | 0.020727 | 0.0052061 | -0.020716 | -0.0052
4 | 6 | 3.553 | 2.2739 | 5.9664e-09 | 0 | 0 | 0 | 0 | 0 | 1 | -90 | 90 | 0.024226 | 0.0060827 | -0.024203 | -0.0060689
4 | 9 | 0.21969 | 0.1406 | 3.6892e-10 | 0 | 0 | 0 | 0 | 0 | 1 | -90 | 90 | -0.049224 | -0.012365 | 0.049229 | 0.012369
5 | 7 | 1.4014 | 0.89688 | 2.3533e-09 | 0 | 0 | 0 | 0 | 0 | 1 | -90 | 90 | 0.020716 | 0.0052 | -0.02071 | -0.005196
6 | 13 | 1.2606 | 0.8068 | 2.1169e-09 | 0 | 0 | 0 | 0 | 0 | 1 | -90 | 90 | 0.024203 | 0.0060689 | -0.024195 | -0.006064
9 | 10 | 0.39023 | 0.24975 | 6.5531e-10 | 0 | 0 | 0 | 0 | 0 | 1 | -90 | 90 | -0.054655 | -0.013728 | 0.054668 | 0.013736
7 | 8 | 2.062 | 1.3197 | 3.4627e-09 | 0 | 0 | 0 | 0 | 0 | 1 | -90 | 90 | 0.016222 | 0.0040713 | -0.016216 | -0.0040678
10 | 11 | 1.1303 | 0.72339 | 1.8981e-09 | 0 | 0 | 0 | 0 | 0 | 1 | -90 | 90 | -0.05649 | -0.014193 | 0.056529 | 0.014218
10 | 12 | 1.927 | 1.2333 | 3.2359e-09 | 0 | 0 | 0 | 0 | 0 | 1 | -90 | 90 | 0.0018224 | 0.00045645 | -0.0018223 | -0.00045672
8 | 67 | 4.7034 | 3.0102 | 7.8983e-09 | 0 | 0 | 0 | 0 | 0 | 1 | -90 | 90 | 0.013935 | 0.0034961 | -0.013925 | -0.0034905
67 | 66 | 1.6524 | 1.0576 | 2.7749e-09 | 0 | 0 | 0 | 0 | 0 | 1 | -90 | 90 | 0.012785 | 0.0032048 | -0.012782 | -0.0032032
65 | 66 | 1.5765 | 1.0089 | 2.6473e-09 | 0 | 0 | 0 | 0 | 0 | 1 | -90 | 90 | -0.010945 | -0.0027422 | 0.010947 | 0.0027433
65 | 64 | 2.7806 | 1.7796 | 4.6693e-09 | 0 | 0 | 0 | 0 | 0 | 1 | -90 | 90 | 0.0090729 | 0.0022731 | -0.0090704 | -0.0022719
64 | 63 | 2.479 | 1.5866 | 4.1629e-09 | 0 | 0 | 0 | 0 | 0 | 1 | -90 | 90 | 0.005896 | 0.0014763 | -0.0058951 | -0.0014761
11 | 14 | 1.2583 | 0.80534 | 2.1131e-09 | 0 | 0 | 0 | 0 | 0 | 1 | -90 | 90 | -0.059393 | -0.014935 | 0.059441 | 0.014966
14 | 15 | 1.8555 | 1.1875 | 3.1159e-09 | 0 | 0 | 0 | 0 | 0 | 1 | -90 | 90 | -0.061584 | -0.015503 | 0.06166 | 0.015551
15 | 16 | 1.4308 | 0.91569 | 2.4026e-09 | 0 | 0 | 0 | 0 | 0 | 1 | -90 | 90 | -0.064886 | -0.01636 | 0.064951 | 0.016401
16 | 17 | 1.8284 | 1.1702 | 3.0704e-09 | 0 | 0 | 0 | 0 | 0 | 1 | -90 | 90 | 0.034948 | 0.0087749 | -0.034924 | -0.0087598
16 | 18 | 0.41792 | 0.26747 | 1.4036e-09 | 0 | 0 | 0 | 0 | 0 | 1 | -90 | 90 | -0.14554 | -0.036652 | 0.14563 | 0.036712
16 | 19 | 2.4301 | 1.5552 | 4.0807e-09 | 0 | 0 | 0 | 0 | 0 | 1 | -90 | 90 | 0.045638 | 0.011476 | -0.045584 | -0.011442
17 | 23 | 1.5735 | 1.007 | 2.6423e-09 | 0 | 0 | 0 | 0 | 0 | 1 | -90 | 90 | 0.020886 | 0.0052417 | -0.020879 | -0.0052373
18 | 24 | 0.65895 | 0.42173 | 2.2131e-09 | 0 | 0 | 0 | 0 | 0 | 1 | -90 | 90 | -0.15516 | -0.039101 | 0.15533 | 0.039209
19 | 20 | 1.0478 | 0.67061 | 1.7596e-09 | 0 | 0 | 0 | 0 | 0 | 1 | -90 | 90 | 0.039584 | 0.009938 | -0.039566 | -0.0099269
23 | 30 | 3.2325 | 2.0688 | 5.4282e-09 | 0 | 0 | 0 | 0 | 0 | 1 | -90 | 90 | 0.017828 | 0.0044725 | -0.017817 | -0.004466
24 | 54 | 0.36284 | 0.23222 | 1.2186e-09 | 0 | 0 | 0 | 0 | 0 | 1 | -90 | 90 | -0.16417 | -0.041425 | 0.16428 | 0.041491
20 | 21 | 0.35499 | 0.22719 | 5.9612e-10 | 0 | 0 | 0 | 0 | 0 | 1 | -90 | 90 | 0.010385 | 0.0026027 | -0.010385 | -0.0026025
20 | 22 | 1.2402 | 0.79373 | 2.0826e-09 | 0 | 0 | 0 | 0 | 0 | 1 | -90 | 90 | 0.029181 | 0.0073243 | -0.02917 | -0.0073172
30 | 31 | 1.3839 | 0.8857 | 2.324e-09 | 0 | 0 | 0 | 0 | 0 | 1 | -90 | 90 | 0.0097299 | 0.0024389 | -0.0097285 | -0.0024383
30 | 32 | 3.364 | 2.153 | 5.6491e-09 | 0 | 0 | 0 | 0 | 0 | 1 | -90 | 90 | 0.0080867 | 0.0020271 | -0.0080844 | -0.0020261
54 | 55 | 0.20861 | 0.13351 | 7.0064e-10 | 0 | 0 | 0 | 0 | 0 | 1 | -90 | 90 | -0.18676 | -0.047127 | 0.18684 | 0.047177
21 | 25 | 0.44605 | 0.28547 | 7.4904e-10 | 0 | 0 | 0 | 0 | 0 | 1 | -90 | 90 | 0.008376 | 0.002099 | -0.0083757 | -0.0020988
22 | 26 | 1.638 | 1.0483 | 2.7506e-09 | 0 | 0 | 0 | 0 | 0 | 1 | -90 | 90 | 0.025257 | 0.0063367 | -0.025246 | -0.0063298
25 | 27 | 1.8848 | 1.2062 | 3.165e-09 | 0 | 0 | 0 | 0 | 0 | 1 | -90 | 90 | 0.0052955 | 0.0013268 | -0.0052949 | -0.0013268
26 | 68 | 2.2049 | 1.4111 | 3.7026e-09 | 0 | 0 | 0 | 0 | 0 | 1 | -90 | 90 | 0.017535 | 0.0043971 | -0.017527 | -0.0043928
27 | 28 | 1.6908 | 1.0821 | 2.8393e-09 | 0 | 0 | 0 | 0 | 0 | 1 | -90 | 90 | 0.0023419 | 0.00058669 | -0.0023418 | -0.00058691
31 | 33 | 0.28508 | 0.18245 | 4.7872e-10 | 0 | 0 | 0 | 0 | 0 | 1 | -90 | 90 | 0.0097285 | 0.0024383 | -0.0097282 | -0.0024381
32 | 62 | 1.9303 | 1.2354 | 3.2415e-09 | 0 | 0 | 0 | 0 | 0 | 1 | -90 | 90 | 0.0080844 | 0.0020261 | -0.008083 | -0.0020256
55 | 56 | 0.16423 | 0.10511 | 5.5158e-10 | 0 | 0 | 0 | 0 | 0 | 1 | -90 | 90 | -0.19723 | -0.049781 | 0.1973 | 0.049825
63 | 29 | 9.5999 | 6.144 | 1.6121e-08 | 0 | 0 | 0 | 0 | 0 | 1 | -90 | 90 | 0.0025897 | 0.00064774 | -0.002589 | -0.00064886
73 | 72 | 1.5322 | 0.9806 | 2.573e-09 | 0 | 0 | 0 | 0 | 0 | 1 | -90 | 90 | -0.0038354 | -0.00096125 | 0.0038356 | 0.00096115
72 | 71 | 2.182 | 1.3965 | 3.6642e-09 | 0 | 0 | 0 | 0 | 0 | 1 | -90 | 90 | -0.014307 | -0.0035855 | 0.014312 | 0.0035882
62 | 61 | 2.4169 | 1.5468 | 4.0586e-09 | 0 | 0 | 0 | 0 | 0 | 1 | -90 | 90 | 0.0042704 | 0.0010701 | -0.00427 | -0.0010702
34 | 35 | 1.802 | 1.1533 | 3.0261e-09 | 0 | 0 | 0 | 0 | 0 | 1 | -90 | 90 | 0.028647 | 0.0072173 | -0.028631 | -0.0072073
34 | 36 | 2.4538 | 1.5704 | 4.1205e-09 | 0 | 0 | 0 | 0 | 0 | 1 | -90 | 90 | -0.034569 | -0.0087014 | 0.0346 | 0.0087214
35 | 37 | 2.6061 | 1.6679 | 4.3763e-09 | 0 | 0 | 0 | 0 | 0 | 1 | -90 | 90 | 0.0049056 | 0.0012293 | -0.004905 | -0.0012293
35 | 38 | 6.3059 | 4.0358 | 1.0589e-08 | 0 | 0 | 0 | 0 | 0 | 1 | -90 | 90 | 0.023725 | 0.005978 | -0.023687 | -0.0059544
36 | 39 | 0.22912 | 0.14664 | 3.8476e-10 | 0 | 0 | 0 | 0 | 0 | 1 | -90 | 90 | -0.095273 | -0.023956 | 0.095295 | 0.02397
36 | 40 | 1.1867 | 0.75952 | 1.9929e-09 | 0 | 0 | 0 | 0 | 0 | 1 | -90 | 90 | 0.057323 | 0.014395 | -0.057281 | -0.014368
38 | 69 | 6.7272 | 4.3054 | 1.1297e-08 | 0 | 0 | 0 | 0 | 0 | 1 | -90 | 90 | 0.023687 | 0.0059544 | -0.023645 | -0.0059292
39 | 41 | 0.93418 | 0.59788 | 1.5687e-09 | 0 | 0 | 0 | 0 | 0 | 1 | -90 | 90 | -0.098083 | -0.024669 | 0.098181 | 0.024731
40 | 42 | 0.81838 | 0.52376 | 1.3743e-09 | 0 | 0 | 0 | 0 | 0 | 1 | -90 | 90 | 0.036021 | 0.0090397 | -0.036009 | -0.0090325
69 | 70 | 0.20694 | 0.13244 | 3.475e-10 | 0 | 0 | 0 | 0 | 0 | 1 | -90 | 90 | 0.018852 | 0.0047279 | -0.018851 | -0.0047274
41 | 43 | 1.2893 | 0.82513 | 2.165e-09 | 0 | 0 | 0 | 0 | 0 | 1 | -90 | 90 | -0.10287 | -0.025907 | 0.10302 | 0.026001
42 | 52 | 2.6168 | 1.6748 | 4.3943e-09 | 0 | 0 | 0 | 0 | 0 | 1 | -90 | 90 | 0.026886 | 0.0067459 | -0.026865 | -0.0067332
70 | 71 | 1.017 | 0.65091 | 1.7079e-09 | 0 | 0 | 0 | 0 | 0 | 1 | -90 | 90 | 0.018851 | 0.0047274 | -0.018847 | -0.004725
43 | 44 | 0.74985 | 0.4799 | 1.2592e-09 | 0 | 0 | 0 | 0 | 0 | 1 | -90 | 90 | 0.037562 | 0.0094202 | -0.03755 | -0.0094131
43 | 45 | 0.81977 | 0.52465 | 1.3766e-09 | 0 | 0 | 0 | 0 | 0 | 1 | -90 | 90 | -0.14058 | -0.035421 | 0.14076 | 0.035532
52 | 53 | 0.31519 | 0.20172 | 5.2929e-10 | 0 | 0 | 0 | 0 | 0 | 1 | -90 | 90 | 0.011422 | 0.0028627 | -0.011421 | -0.0028625
44 | 46 | 0.55571 | 0.35565 | 9.3319e-10 | 0 | 0 | 0 | 0 | 0 | 1 | -90 | 90 | 0.018453 | 0.0046269 | -0.018451 | -0.0046257
45 | 47 | 3.494 | 2.2361 | 5.8673e-09 | 0 | 0 | 0 | 0 | 0 | 1 | -90 | 90 | 0.02471 | 0.0062013 | -0.024687 | -0.0061872
45 | 48 | 0.61361 | 0.39271 | 2.0608e-09 | 0 | 0 | 0 | 0 | 0 | 1 | -90 | 90 | -0.16547 | -0.041734 | 0.16565 | 0.041849
46 | 49 | 1.5931 | 1.0196 | 2.6752e-09 | 0 | 0 | 0 | 0 | 0 | 1 | -90 | 90 | 0.014321 | 0.0035905 | -0.014317 | -0.0035885
48 | 58 | 0.24608 | 0.15749 | 8.2648e-10 | 0 | 0 | 0 | 0 | 0 | 1 | -90 | 90 | -0.21206 | -0.053482 | 0.21218 | 0.053557
49 | 50 | 1.403 | 0.89791 | 2.356e-09 | 0 | 0 | 0 | 0 | 0 | 1 | -90 | 90 | 0.0091284 | 0.002288 | -0.0091271 | -0.0022875
58 | 59 | 0.5551 | 0.35526 | 1.8643e-09 | 0 | 0 | 0 | 0 | 0 | 1 | -90 | 90 | -0.24261 | -0.061183 | 0.24296 | 0.061407
50 | 51 | 0.21906 | 0.1402 | 3.6786e-10 | 0 | 0 | 0 | 0 | 0 | 1 | -90 | 90 | 0.0048687 | 0.0012202 | -0.0048686 | -0.0012202
59 | 57 | 0.31066 | 0.19883 | 1.0434e-09 | 0 | 0 | 0 | 0 | 0 | 1 | -90 | 90 | -0.26404 | -0.06669 | 0.26427 | 0.066838
56 | 57 | 0.23191 | 0.14842 | 7.7889e-10 | 0 | 0 | 0 | 0 | 0 | 1 | -90 | 90 | -0.20771 | -0.052433 | 0.20781 | 0.052501