## bus_data
BUS_I | BUS_TYPE | Pd | Qd | Gs | Bs | area | Vm | Va | baseKV | zone | Vmax | Vmin
1 | 1 | 0.0091123 | 0.0022838 | 0 | 0 | 1 | 0.98979 | -0.19652 | 0.4 | 1 | 1.1 | 0.9
2 | 1 | 0.0096819 | 0.0024265 | 0 | 0 | 1 | 0.98985 | -0.19533 | 0.4 | 1 | 1.1 | 0.9
3 | 1 | 0.0096797 | 0.002426 | 0 | 0 | 1 | 0.98972 | -0.19789 | 0.4 | 1 | 1.1 | 0.9
4 | 1 | 0.0091053 | 0.002282 | 0 | 0 | 1 | 0.9902 | -0.18854 | 0.4 | 1 | 1.1 | 0.9
9 | 1 | 0.0034888 | 0.00087436 | 0 | 0 | 1 | 0.99116 | -0.16997 | 0.4 | 1 | 1.1 | 0.9
7 | 1 | 0 | 0 | 0 | 0 | 1 | 0.99172 | -0.15923 | 0.4 | 1 | 1.1 | 0.9
5 | 1 | 0.0065064 | 0.0016307 | 0 | 0 | 1 | 0.99327 | -0.12926 | 0.4 | 1 | 1.1 | 0.9
6 | 1 | 0.006515 | 0.0016328 | 0 | 0 | 1 | 0.99492 | -0.097352 | 0.4 | 1 | 1.1 | 0.9
8 | 1 | 0.0066985 | 0.0016788 | 0 | 0 | 1 | 0.9966 | -0.065181 | 0.4 | 1 | 1.1 | 0.9
10 | 1 | 0 | 0 | 0 | 0 | 1 | 0.99122 | -0.16891 | 0.4 | 1 | 1.1 | 0.9
11 | 1 | 0 | 0 | 0 | 0 | 1 | 0.99712 | -0.055253 | 0.4 | 1 | 1.1 | 0.9
23 | 1 | 0 | 0 | 0 | 0 | 1 | 0.99086 | -0.1759 | 0.4 | 1 | 1.1 | 0.9
32 | 1 | 0.0026192 | 0.00065645 | 0 | 0 | 1 | 0.99107 | -0.17183 | 0.4 | 1 | 1.1 | 0.9
15 | 1 | 0.0089482 | 0.0022426 | 0 | 0 | 1 | 0.99841 | -0.030471 | 0.4 | 1 | 1.1 | 0.9
16 | 1 | 0 | 0 | 0 | 0 | 1 | 0.99586 | -0.079458 | 0.4 | 1 | 1.1 | 0.9
73 | 1 | 0.0029521 | 0.00073986 | 0 | 0 | 1 | 0.99082 | -0.1766 | 0.4 | 1 | 1.1 | 0.9
21 | 1 | 0 | 0 | 0 | 0 | 1 | 0.9908 | -0.17696 | 0.4 | 1 | 1.1 | 0.9
57 | 1 | 0.010626 | 0.0026632 | 0 | 0 | 1 | 0.99847 | -0.029283 | 0.4 | 1 | 1.1 | 0.9
65 | 1 | 0.0083233 | 0.002086 | 0 | 0 | 1 | 0.99566 | -0.083334 | 0.4 | 1 | 1.1 | 0.9
62 | 1 | 0.0067756 | 0.0016981 | 0 | 0 | 1 | 0.99561 | -0.084335 | 0.4 | 1 | 1.1 | 0.9
12 | 1 | 0.0060523 | 0.0015169 | 0 | 0 | 1 | 0.99501 | -0.095772 | 0.4 | 1 | 1.1 | 0.9
13 | 1 | 0.007802 | 0.0019554 | 0 | 0 | 1 | 0.99511 | -0.094014 | 0.4 | 1 | 1.1 | 0.9
14 | 1 | 0 | 0 | 0 | 0 | 1 | 0.99524 | -0.091502 | 0.4 | 1 | 1.1 | 0.9
17 | 1 | 0.0056964 | 0.0014276 | 0 | 0 | 1 | 0.99541 | -0.088135 | 0.4 | 1 | 1.1 | 0.9
72 | 1 | 0.0038688 | 0.00096962 | 0 | 0 | 1 | 0.99542 | -0.087938 | 0.4 | 1 | 1.1 | 0.9
58 | 1 | 0.0027426 | 0.00068737 | 0 | 0 | 1 | 0.99857 | -0.027406 | 0.4 | 1 | 1.1 | 0.9
63 | 1 | 0.0049377 | 0.0012375 | 0 | 0 | 1 | 0.99553 | -0.085849 | 0.4 | 1 | 1.1 | 0.9
18 | 1 | 0.0071642 | 0.0017955 | 0 | 0 | 1 | 0.99051 | -0.18258 | 0.4 | 1 | 1.1 | 0.9
19 | 1 | 0 | 0 | 0 | 0 | 1 | 0.99061 | -0.18064 | 0.4 | 1 | 1.1 | 0.9
22 | 1 | 0.0052448 | 0.0013145 | 0 | 0 | 1 | 0.99069 | -0.1792 | 0.4 | 1 | 1.1 | 0.9
24 | 1 | 0.008403 | 0.002106 | 0 | 0 | 1 | 0.98987 | -0.19388 | 0.4 | 1 | 1.1 | 0.9
25 | 1 | 0.0093821 | 0.0023514 | 0 | 0 | 1 | 0.99113 | -0.16962 | 0.4 | 1 | 1.1 | 0.9
26 | 1 | 0.0078696 | 0.0019723 | 0 | 0 | 1 | 0.98975 | -0.19632 | 0.4 | 1 | 1.1 | 0.9
27 | 1 | 0 | 0 | 0 | 0 | 1 | 0.99308 | -0.13213 | 0.4 | 1 | 1.1 | 0.9
28 | 1 | 0.017188 | 0.0043077 | 0 | 0 | 1 | 0.98517 | -0.28495 | 0.4 | 1 | 1.1 | 0.9
49 | 1 | 0.018581 | 0.0046567 | 0 | 0 | 1 | 0.99412 | -0.11221 | 0.4 | 1 | 1.1 | 0.9
30 | 1 | 0 | 0 | 0 | 0 | 1 | 0.98496 | -0.28919 | 0.4 | 1 | 1.1 | 0.9
48 | 1 | 0.006459 | 0.0016188 | 0 | 0 | 1 | 0.99451 | -0.10473 | 0.4 | 1 | 1.1 | 0.9
31 | 1 | 0.0070068 | 0.0017561 | 0 | 0 | 1 | 0.98471 | -0.29395 | 0.4 | 1 | 1.1 | 0.9
29 | 1 | 0.03601 | 0.009025 | 0 | 0 | 1 | 0.98427 | -0.30263 | 0.4 | 1 | 1.1 | 0.9
59 | 1 | 0.023172 | 0.0058074 | 0 | 0 | 1 | 0.98393 | -0.30918 | 0.4 | 1 | 1.1 | 0.9
60 | 1 | 0.017319 | 0.0043406 | 0 | 0 | 1 | 0.9823 | -0.34102 | 0.4 | 1 | 1.1 | 0.9
34 | 1 | 0.0018434 | 0.00046201 | 0 | 0 | 1 | 0.99527 | -0.09057 | 0.4 | 1 | 1.1 | 0.9
35 | 1 | 0.0017191 | 0.00043084 | 0 | 0 | 1 | 0.99528 | -0.090391 | 0.4 | 1 | 1.1 | 0.9
36 | 1 | 0 | 0 | 0 | 0 | 1 | 0.9953 | -0.089961 | 0.4 | 1 | 1.1 | 0.9
37 | 1 | 0.0089787 | 0.0022503 | 0 | 0 | 1 | 0.99535 | -0.089008 | 0.4 | 1 | 1.1 | 0.9
38 | 1 | 0.011057 | 0.0027711 | 0 | 0 | 1 | 0.99536 | -0.088887 | 0.4 | 1 | 1.1 | 0.9
39 | 1 | 0.0043545 | 0.0010914 | 0 | 0 | 1 | 0.99582 | -0.079968 | 0.4 | 1 | 1.1 | 0.9
41 | 1 | 0.0071273 | 0.0017863 | 0 | 0 | 1 | 0.99609 | -0.074789 | 0.4 | 1 | 1.1 | 0.9
40 | 1 | 0.014863 | 0.003725 | 0 | 0 | 1 | 0.99624 | -0.071793 | 0.4 | 1 | 1.1 | 0.9
42 | 1 | 0 | 0 | 0 | 0 | 1 | 0.9968 | -0.060947 | 0.4 | 1 | 1.1 | 0.9
43 | 1 | 0.022003 | 0.0055144 | 0 | 0 | 1 | 0.99739 | -0.049766 | 0.4 | 1 | 1.1 | 0.9
44 | 1 | 0.009559 | 0.0023957 | 0 | 0 | 1 | 0.99576 | -0.08081 | 0.4 | 1 | 1.1 | 0.9
51 | 1 | 0.0080909 | 0.0020278 | 0 | 0 | 1 | 0.999 | -0.019057 | 0.4 | 1 | 1.1 | 0.9
46 | 1 | 0 | 0 | 0 | 0 | 1 | 0.9953 | -0.089692 | 0.4 | 1 | 1.1 | 0.9
52 | 1 | 0.0074571 | 0.0018689 | 0 | 0 | 1 | 0.99992 | -0.001495 | 0.4 | 1 | 1.1 | 0.9
45 | 1 | 0.0089476 | 0.0022425 | 0 | 0 | 1 | 0.99517 | -0.092111 | 0.4 | 1 | 1.1 | 0.9
47 | 1 | 0.0063948 | 0.0016027 | 0 | 0 | 1 | 0.99504 | -0.094653 | 0.4 | 1 | 1.1 | 0.9
53 | 3 | 0.0071285 | 0.0017866 | 0 | 0 | 1 | 1 | 0 | 0.4 | 1 | 1.1 | 0.9
54 | 1 | 0.005221 | 0.0013085 | 0 | 0 | 1 | 0.99938 | -0.011786 | 0.4 | 1 | 1.1 | 0.9
55 | 1 | 0.0077532 | 0.0019431 | 0 | 0 | 1 | 0.99905 | -0.018206 | 0.4 | 1 | 1.1 | 0.9
56 | 1 | 0.0053772 | 0.0013476 | 0 | 0 | 1 | 0.99903 | -0.018621 | 0.4 | 1 | 1.1 | 0.9
61 | 1 | 0.019279 | 0.0048319 | 0 | 0 | 1 | 0.98167 | -0.35343 | 0.4 | 1 | 1.1 | 0.9
70 | 1 | 0.0068099 | 0.0017067 | 0 | 0 | 1 | 0.9816 | -0.35478 | 0.4 | 1 | 1.1 | 0.9
64 | 1 | 0.0050477 | 0.0012651 | 0 | 0 | 1 | 0.99537 | -0.088898 | 0.4 | 1 | 1.1 | 0.9
69 | 1 | 0.0043366 | 0.0010869 | 0 | 0 | 1 | 0.99534 | -0.08942 | 0.4 | 1 | 1.1 | 0.9
67 | 1 | 0.0080453 | 0.0020163 | 0 | 0 | 1 | 0.99516 | -0.092908 | 0.4 | 1 | 1.1 | 0.9
66 | 1 | 0.005387 | 0.0013501 | 0 | 0 | 1 | 0.99514 | -0.093423 | 0.4 | 1 | 1.1 | 0.9
68 | 1 | 0.0047684 | 0.0011951 | 0 | 0 | 1 | 0.99513 | -0.093548 | 0.4 | 1 | 1.1 | 0.9

## generator_data
GEN_BUS | PG | QG | QMAX | QMIN | VG | MBASE | GEN_STATUS | PMAX | PMIN
53 | 0.49112 | 0.12449 | 10 | -10 | 1 | 100 | 1 | 10 | 0

## branch_data
F_BUS | T_BUS | BR_R | BR_X | BR_B | RATE_A | RATE_B | RATE_C | TAP | SHIFT | BR_STATUS | ANGMIN | ANGMAX | P_in | Q_in | P_out | Q_out
1 | 2 | 0.27881 | 0.17844 | 4.6819e-10 | 0 | 0 | 0 | 0 | 0 | 1 | -90 | 90 | -0.018793 | -0.00471 | 0.018794 | 0.0047107
1 | 3 | 0.62309 | 0.39878 | 1.0463e-09 | 0 | 0 | 0 | 0 | 0 | 1 | -90 | 90 | 0.0096803 | 0.0024263 | -0.0096797 | -0.002426
2 | 4 | 1.0473 | 0.67027 | 1.7587e-09 | 0 | 0 | 0 | 0 | 0 | 1 | -90 | 90 | -0.028476 | -0.0071372 | 0.028485 | 0.0071429
4 | 9 | 2.174 | 1.3913 | 3.6507e-09 | 0 | 0 | 0 | 0 | 0 | 1 | -90 | 90 | -0.03759 | -0.0094249 | 0.037623 | 0.0094459
9 | 7 | 1.1517 | 0.73711 | 1.9341e-09 | 0 | 0 | 0 | 0 | 0 | 1 | -90 | 90 | -0.041112 | -0.01032 | 0.041133 | 0.010334
7 | 10 | 2.3697 | 1.5166 | 3.9794e-09 | 0 | 0 | 0 | 0 | 0 | 1 | -90 | 90 | 0.017997 | 0.0045145 | -0.017989 | -0.0045096
7 | 5 | 2.2407 | 1.434 | 3.7627e-09 | 0 | 0 | 0 | 0 | 0 | 1 | -90 | 90 | -0.059131 | -0.014848 | 0.059215 | 0.014902
5 | 6 | 2.1558 | 1.3797 | 3.6202e-09 | 0 | 0 | 0 | 0 | 0 | 1 | -90 | 90 | -0.065722 | -0.016533 | 0.065822 | 0.016596
6 | 8 | 1.9836 | 1.2695 | 3.3311e-09 | 0 | 0 | 0 | 0 | 0 | 1 | -90 | 90 | -0.072337 | -0.018229 | 0.072449 | 0.0183
8 | 11 | 0.5613 | 0.35923 | 9.4257e-10 | 0 | 0 | 0 | 0 | 0 | 1 | -90 | 90 | -0.079147 | -0.019979 | 0.079185 | 0.020003
10 | 23 | 2.0054 | 1.2834 | 3.3676e-09 | 0 | 0 | 0 | 0 | 0 | 1 | -90 | 90 | 0.015369 | 0.0038538 | -0.015364 | -0.0038508
10 | 32 | 4.9153 | 3.1458 | 8.2541e-09 | 0 | 0 | 0 | 0 | 0 | 1 | -90 | 90 | 0.0026196 | 0.00065587 | -0.0026192 | -0.00065645
11 | 15 | 0.7381 | 0.47238 | 2.4789e-09 | 0 | 0 | 0 | 0 | 0 | 1 | -90 | 90 | -0.15034 | -0.037881 | 0.15052 | 0.037995
11 | 16 | 1.5164 | 0.9705 | 2.5465e-09 | 0 | 0 | 0 | 0 | 0 | 1 | -90 | 90 | 0.071158 | 0.017878 | -0.071076 | -0.017826
23 | 73 | 1.038 | 0.6643 | 1.743e-09 | 0 | 0 | 0 | 0 | 0 | 1 | -90 | 90 | 0.0029522 | 0.00073976 | -0.0029521 | -0.00073986
23 | 21 | 0.37555 | 0.24035 | 6.3064e-10 | 0 | 0 | 0 | 0 | 0 | 1 | -90 | 90 | 0.012412 | 0.0031111 | -0.012412 | -0.0031107
15 | 57 | 0.033446 | 0.021405 | 1.6849e-10 | 0 | 0 | 0 | 0 | 0 | 1 | -90 | 90 | -0.15947 | -0.040238 | 0.15948 | 0.040243
16 | 65 | 0.54276 | 0.34736 | 9.1143e-10 | 0 | 0 | 0 | 0 | 0 | 1 | -90 | 90 | 0.031758 | 0.0079647 | -0.031753 | -0.0079611
16 | 62 | 0.55154 | 0.35298 | 9.2618e-10 | 0 | 0 | 0 | 0 | 0 | 1 | -90 | 90 | 0.039318 | 0.009861 | -0.039309 | -0.0098553
21 | 22 | 1.8739 | 1.1993 | 3.1468e-09 | 0 | 0 | 0 | 0 | 0 | 1 | -90 | 90 | 0.0052454 | 0.0013145 | -0.0052448 | -0.0013145
21 | 19 | 2.2552 | 1.4433 | 3.787e-09 | 0 | 0 | 0 | 0 | 0 | 1 | -90 | 90 | 0.0071661 | 0.0017962 | -0.0071649 | -0.0017958
57 | 58 | 0.049524 | 0.031696 | 2.4949e-10 | 0 | 0 | 0 | 0 | 0 | 1 | -90 | 90 | -0.17011 | -0.042907 | 0.17012 | 0.042916
65 | 72 | 0.8731 | 0.55878 | 1.4662e-09 | 0 | 0 | 0 | 0 | 0 | 1 | -90 | 90 | 0.023429 | 0.005875 | -0.023424 | -0.0058719
62 | 63 | 0.20687 | 0.1324 | 3.4739e-10 | 0 | 0 | 0 | 0 | 0 | 1 | -90 | 90 | 0.032533 | 0.0081572 | -0.032531 | -0.0081557
12 | 13 | 1.2891 | 0.82502 | 2.1647e-09 | 0 | 0 | 0 | 0 | 0 | 1 | -90 | 90 | -0.0060523 | -0.0015169 | 0.0060529 | 0.001517
13 | 14 | 0.80475 | 0.51504 | 1.3514e-09 | 0 | 0 | 0 | 0 | 0 | 1 | -90 | 90 | -0.013855 | -0.0034723 | 0.013857 | 0.0034733
14 | 17 | 1.0791 | 0.6906 | 1.812e-09 | 0 | 0 | 0 | 0 | 0 | 1 | -90 | 90 | -0.013857 | -0.0034733 | 0.013859 | 0.0034745
17 | 72 | 0.044962 | 0.028776 | 7.5503e-11 | 0 | 0 | 0 | 0 | 0 | 1 | -90 | 90 | -0.019555 | -0.0049022 | 0.019555 | 0.0049023
58 | 56 | 0.22819 | 0.14604 | 1.1496e-09 | 0 | 0 | 0 | 0 | 0 | 1 | -90 | 90 | -0.17286 | -0.043604 | 0.17294 | 0.04365
63 | 64 | 0.49093 | 0.3142 | 8.244e-10 | 0 | 0 | 0 | 0 | 0 | 1 | -90 | 90 | 0.027593 | 0.0069182 | -0.027589 | -0.0069157
18 | 19 | 1.1925 | 0.76321 | 2.0026e-09 | 0 | 0 | 0 | 0 | 0 | 1 | -90 | 90 | -0.0071642 | -0.0017955 | 0.0071649 | 0.0017958
24 | 25 | 0.74577 | 0.4773 | 2.5047e-09 | 0 | 0 | 0 | 0 | 0 | 1 | -90 | 90 | -0.14381 | -0.03633 | 0.14397 | 0.036437
24 | 26 | 0.07961 | 0.050951 | 1.3369e-10 | 0 | 0 | 0 | 0 | 0 | 1 | -90 | 90 | 0.1354 | 0.034224 | -0.13539 | -0.034214
25 | 27 | 1.0849 | 0.69434 | 5.4656e-09 | 0 | 0 | 0 | 0 | 0 | 1 | -90 | 90 | -0.15335 | -0.038788 | 0.15363 | 0.038965
26 | 28 | 3.0552 | 1.9554 | 5.1306e-09 | 0 | 0 | 0 | 0 | 0 | 1 | -90 | 90 | 0.12752 | 0.032242 | -0.12698 | -0.031897
27 | 49 | 0.57847 | 0.37022 | 2.9142e-09 | 0 | 0 | 0 | 0 | 0 | 1 | -90 | 90 | -0.15363 | -0.038965 | 0.15378 | 0.039059
28 | 30 | 0.16808 | 0.10757 | 2.8226e-10 | 0 | 0 | 0 | 0 | 0 | 1 | -90 | 90 | 0.10979 | 0.027589 | -0.10977 | -0.027575
49 | 48 | 0.19377 | 0.12401 | 9.7619e-10 | 0 | 0 | 0 | 0 | 0 | 1 | -90 | 90 | -0.17236 | -0.043715 | 0.17242 | 0.043755
30 | 31 | 0.28134 | 0.18005 | 4.7244e-10 | 0 | 0 | 0 | 0 | 0 | 1 | -90 | 90 | 0.073734 | 0.018536 | -0.073717 | -0.018525
30 | 29 | 1.6219 | 1.038 | 2.7236e-09 | 0 | 0 | 0 | 0 | 0 | 1 | -90 | 90 | 0.036033 | 0.0090396 | -0.03601 | -0.0090251
48 | 46 | 0.37584 | 0.24054 | 1.8934e-09 | 0 | 0 | 0 | 0 | 0 | 1 | -90 | 90 | -0.17888 | -0.045374 | 0.17901 | 0.045456
31 | 59 | 0.99323 | 0.63566 | 1.6679e-09 | 0 | 0 | 0 | 0 | 0 | 1 | -90 | 90 | 0.06671 | 0.016769 | -0.066662 | -0.016738
59 | 60 | 3.178 | 2.0339 | 5.3367e-09 | 0 | 0 | 0 | 0 | 0 | 1 | -90 | 90 | 0.04349 | 0.010931 | -0.043424 | -0.010889
60 | 61 | 2.0556 | 1.3156 | 3.4519e-09 | 0 | 0 | 0 | 0 | 0 | 1 | -90 | 90 | 0.026105 | 0.0065484 | -0.02609 | -0.0065388
34 | 35 | 0.43194 | 0.27644 | 7.2535e-10 | 0 | 0 | 0 | 0 | 0 | 1 | -90 | 90 | -0.0018434 | -0.00046201 | 0.0018434 | 0.00046195
35 | 36 | 0.53637 | 0.34328 | 9.0072e-10 | 0 | 0 | 0 | 0 | 0 | 1 | -90 | 90 | -0.0035625 | -0.00089279 | 0.0035626 | 0.00089275
36 | 37 | 1.1878 | 0.76018 | 1.9946e-09 | 0 | 0 | 0 | 0 | 0 | 1 | -90 | 90 | -0.0035626 | -0.00089275 | 0.0035628 | 0.00089265
37 | 38 | 0.04258 | 0.027251 | 7.1503e-11 | 0 | 0 | 0 | 0 | 0 | 1 | -90 | 90 | -0.012541 | -0.0031429 | 0.012542 | 0.003143
38 | 39 | 1.6792 | 1.0747 | 2.8198e-09 | 0 | 0 | 0 | 0 | 0 | 1 | -90 | 90 | -0.023598 | -0.0059141 | 0.023608 | 0.0059202
39 | 41 | 0.82372 | 0.52718 | 1.3832e-09 | 0 | 0 | 0 | 0 | 0 | 1 | -90 | 90 | -0.027963 | -0.0070116 | 0.02797 | 0.0070159
41 | 40 | 0.37987 | 0.24312 | 6.3791e-10 | 0 | 0 | 0 | 0 | 0 | 1 | -90 | 90 | -0.035097 | -0.0088021 | 0.035102 | 0.0088053
40 | 42 | 0.96664 | 0.61865 | 1.6233e-09 | 0 | 0 | 0 | 0 | 0 | 1 | -90 | 90 | -0.049965 | -0.01253 | 0.049991 | 0.012547
42 | 43 | 0.19745 | 0.12637 | 9.9471e-10 | 0 | 0 | 0 | 0 | 0 | 1 | -90 | 90 | -0.25418 | -0.064423 | 0.25432 | 0.06451
42 | 44 | 0.43665 | 0.27946 | 2.1998e-09 | 0 | 0 | 0 | 0 | 0 | 1 | -90 | 90 | 0.20419 | 0.051876 | -0.204 | -0.051751
43 | 51 | 0.49994 | 0.31996 | 2.5186e-09 | 0 | 0 | 0 | 0 | 0 | 1 | -90 | 90 | -0.27632 | -0.070024 | 0.27673 | 0.070285
44 | 46 | 0.20462 | 0.13096 | 1.0308e-09 | 0 | 0 | 0 | 0 | 0 | 1 | -90 | 90 | 0.19444 | 0.049356 | -0.19435 | -0.049303
51 | 52 | 0.27842 | 0.17819 | 1.4026e-09 | 0 | 0 | 0 | 0 | 0 | 1 | -90 | 90 | -0.28482 | -0.072313 | 0.28506 | 0.072467
46 | 45 | 0.70004 | 0.44802 | 1.1755e-09 | 0 | 0 | 0 | 0 | 0 | 1 | -90 | 90 | 0.015345 | 0.0038464 | -0.015343 | -0.0038454
52 | 53 | 0.023114 | 0.014793 | 1.1645e-10 | 0 | 0 | 0 | 0 | 0 | 1 | -90 | 90 | -0.29252 | -0.074336 | 0.29254 | 0.07435
45 | 47 | 1.7644 | 1.1292 | 2.963e-09 | 0 | 0 | 0 | 0 | 0 | 1 | -90 | 90 | 0.0063956 | 0.0016029 | -0.0063948 | -0.0016027
53 | 54 | 0.27715 | 0.17737 | 1.3962e-09 | 0 | 0 | 0 | 0 | 0 | 1 | -90 | 90 | 0.19146 | 0.048357 | -0.19135 | -0.048288
54 | 55 | 0.15508 | 0.099251 | 7.8126e-10 | 0 | 0 | 0 | 0 | 0 | 1 | -90 | 90 | 0.18613 | 0.04698 | -0.18607 | -0.046943
55 | 56 | 0.01046 | 0.0066947 | 5.2698e-11 | 0 | 0 | 0 | 0 | 0 | 1 | -90 | 90 | 0.17832 | 0.045 | -0.17831 | -0.044998
61 | 70 | 0.85392 | 0.54651 | 1.434e-09 | 0 | 0 | 0 | 0 | 0 | 1 | -90 | 90 | 0.0068103 | 0.0017069 | -0.0068099 | -0.0017068
64 | 69 | 0.10283 | 0.065809 | 1.7267e-10 | 0 | 0 | 0 | 0 | 0 | 1 | -90 | 90 | 0.022541 | 0.0056506 | -0.022541 | -0.0056503
69 | 67 | 0.85085 | 0.54454 | 1.4288e-09 | 0 | 0 | 0 | 0 | 0 | 1 | -90 | 90 | 0.018204 | 0.0045634 | -0.018201 | -0.0045616
67 | 66 | 0.22518 | 0.14412 | 3.7814e-10 | 0 | 0 | 0 | 0 | 0 | 1 | -90 | 90 | 0.010156 | 0.0025453 | -0.010155 | -0.0025452
66 | 68 | 0.11578 | 0.074099 | 1.9443e-10 | 0 | 0 | 0 | 0 | 0 | 1 | -90 | 90 | 0.0047684 | 0.0011951 | -0.0047684 | -0.0011951