## bus_data
BUS_I | BUS_TYPE | Pd | Qd | Gs | Bs | area | Vm | Va | baseKV | zone | Vmax | Vmin
1 | 1 | 0.0094032 | 0.0023567 | 0 | 0 | 1 | 0.99678 | -0.061855 | 0.4 | 1 | 1.1 | 0.9
2 | 1 | 0 | 0 | 0 | 0 | 1 | 0.99766 | -0.044841 | 0.4 | 1 | 1.1 | 0.9
53 | 1 | 0.014836 | 0.0037181 | 0 | 0 | 1 | 0.99592 | -0.07828 | 0.4 | 1 | 1.1 | 0.9
3 | 3 | 0.021918 | 0.0054932 | 0 | 0 | 1 | 1 | 0 | 0.4 | 1 | 1.1 | 0.9
4 | 1 | 0.0026249 | 0.00065787 | 0 | 0 | 1 | 0.99731 | -0.051666 | 0.4 | 1 | 1.1 | 0.9
5 | 1 | 0.024631 | 0.0061732 | 0 | 0 | 1 | 0.99839 | -0.030887 | 0.4 | 1 | 1.1 | 0.9
26 | 1 | 0.006676 | 0.0016732 | 0 | 0 | 1 | 0.99699 | -0.057688 | 0.4 | 1 | 1.1 | 0.9
6 | 1 | 0.0078422 | 0.0019654 | 0 | 0 | 1 | 0.99734 | -0.051021 | 0.4 | 1 | 1.1 | 0.9
7 | 1 | 0.0091123 | 0.0022838 | 0 | 0 | 1 | 0.99646 | -0.067966 | 0.4 | 1 | 1.1 | 0.9
47 | 1 | 0.0057017 | 0.001429 | 0 | 0 | 1 | 0.99646 | -0.067981 | 0.4 | 1 | 1.1 | 0.9
8 | 1 | 0.0005121 | 0.00012834 | 0 | 0 | 1 | 0.99108 | -0.1718 | 0.4 | 1 | 1.1 | 0.9
9 | 1 | 0.00035366 | 8.8635e-05 | 0 | 0 | 1 | 0.99112 | -0.17099 | 0.4 | 1 | 1.1 | 0.9
10 | 1 | 0 | 0 | 0 | 0 | 1 | 0.99105 | -0.17238 | 0.4 | 1 | 1.1 | 0.9
11 | 1 | 0.016405 | 0.0041115 | 0 | 0 | 1 | 0.99121 | -0.16936 | 0.4 | 1 | 1.1 | 0.9
12 | 1 | 0 | 0 | 0 | 0 | 1 | 0.991 | -0.17337 | 0.4 | 1 | 1.1 | 0.9
13 | 1 | 0.0009005 | 0.00022569 | 0 | 0 | 1 | 0.99096 | -0.1741 | 0.4 | 1 | 1.1 | 0.9
25 | 1 | 0.0044569 | 0.001117 | 0 | 0 | 1 | 0.99684 | -0.060726 | 0.4 | 1 | 1.1 | 0.9
48 | 1 | 0.002722 | 0.0006822 | 0 | 0 | 1 | 0.99548 | -0.086864 | 0.4 | 1 | 1.1 | 0.9
49 | 1 | 0.013401 | 0.0033586 | 0 | 0 | 1 | 0.99548 | -0.086877 | 0.4 | 1 | 1.1 | 0.9
51 | 1 | 0.0040625 | 0.0010182 | 0 | 0 | 1 | 0.99521 | -0.092097 | 0.4 | 1 | 1.1 | 0.9
50 | 1 | 0.014973 | 0.0037525 | 0 | 0 | 1 | 0.99518 | -0.09268 | 0.4 | 1 | 1.1 | 0.9

## generator_data
GEN_BUS | PG | QG | QMAX | QMIN | VG | MBASE | GEN_STATUS | PMAX | PMIN
3 | 0.16106 | 0.040558 | 10 | -10 | 1 | 100 | 1 | 10 | 0

## branch_data
F_BUS | T_BUS | BR_R | BR_X | BR_B | RATE_A | RATE_B | RATE_C | TAP | SHIFT | BR_STATUS | ANGMIN | ANGMAX | P_in | Q_in | P_out | Q_out
1 | 2 | 1.7875 | 1.144 | 3.0016e-09 | 0 | 0 | 0 | 0 | 0 | 1 | -90 | 90 | -0.042515 | -0.010689 | 0.04255 | 0.010711
1 | 53 | 2.2132 | 1.4164 | 3.7165e-09 | 0 | 0 | 0 | 0 | 0 | 1 | -90 | 90 | 0.033112 | 0.0083328 | -0.033086 | -0.0083165
2 | 3 | 3.5686 | 2.2839 | 5.9927e-09 | 0 | 0 | 0 | 0 | 0 | 1 | -90 | 90 | -0.056316 | -0.014163 | 0.056437 | 0.01424
2 | 4 | 2.212 | 1.4157 | 3.7145e-09 | 0 | 0 | 0 | 0 | 0 | 1 | -90 | 90 | 0.013766 | 0.0034521 | -0.013762 | -0.0034496
53 | 11 | 22.1639 | 14.1849 | 3.7219e-08 | 0 | 0 | 0 | 0 | 0 | 1 | -90 | 90 | 0.018251 | 0.0045984 | -0.018171 | -0.0045514
3 | 5 | 1.6765 | 1.073 | 2.8153e-09 | 0 | 0 | 0 | 0 | 0 | 1 | -90 | 90 | 0.0827 | 0.020825 | -0.082579 | -0.020747
4 | 26 | 2.4104 | 1.5426 | 4.0476e-09 | 0 | 0 | 0 | 0 | 0 | 1 | -90 | 90 | 0.011137 | 0.0027917 | -0.011134 | -0.0027901
5 | 6 | 1.5542 | 0.99469 | 2.6099e-09 | 0 | 0 | 0 | 0 | 0 | 1 | -90 | 90 | 0.057947 | 0.014574 | -0.057892 | -0.014538
26 | 25 | 3.0364 | 1.9433 | 5.099e-09 | 0 | 0 | 0 | 0 | 0 | 1 | -90 | 90 | 0.0044576 | 0.0011169 | -0.0044569 | -0.001117
6 | 7 | 1.5105 | 0.96671 | 2.5365e-09 | 0 | 0 | 0 | 0 | 0 | 1 | -90 | 90 | 0.050049 | 0.012573 | -0.050009 | -0.012547
7 | 47 | 0.0016227 | 0.0010385 | 2.7249e-12 | 0 | 0 | 0 | 0 | 0 | 1 | -90 | 90 | 0.040897 | 0.010263 | -0.040897 | -0.010263
47 | 48 | 2.3881 | 1.5284 | 4.0103e-09 | 0 | 0 | 0 | 0 | 0 | 1 | -90 | 90 | 0.035195 | 0.0088344 | -0.035163 | -0.0088145
8 | 9 | 2.5036 | 1.6023 | 4.2042e-09 | 0 | 0 | 0 | 0 | 0 | 1 | -90 | 90 | -0.0014127 | -0.00035224 | 0.0014127 | 0.00035186
8 | 10 | 2.8125 | 1.8 | 4.723e-09 | 0 | 0 | 0 | 0 | 0 | 1 | -90 | 90 | 0.0009006 | 0.00022389 | -0.00090057 | -0.00022434
9 | 11 | 4.0515 | 2.593 | 6.8036e-09 | 0 | 0 | 0 | 0 | 0 | 1 | -90 | 90 | -0.0017664 | -0.0004405 | 0.0017665 | 0.00043991
10 | 12 | 4.8394 | 3.0972 | 8.1266e-09 | 0 | 0 | 0 | 0 | 0 | 1 | -90 | 90 | 0.00090057 | 0.00022434 | -0.00090053 | -0.00022511
12 | 13 | 3.5938 | 2.3001 | 6.035e-09 | 0 | 0 | 0 | 0 | 0 | 1 | -90 | 90 | 0.00090053 | 0.00022511 | -0.0009005 | -0.00022569
48 | 49 | 0.0017359 | 0.001111 | 2.9151e-12 | 0 | 0 | 0 | 0 | 0 | 1 | -90 | 90 | 0.032441 | 0.0081323 | -0.032441 | -0.0081323
49 | 51 | 1.2178 | 0.77938 | 2.045e-09 | 0 | 0 | 0 | 0 | 0 | 1 | -90 | 90 | 0.01904 | 0.0047737 | -0.019036 | -0.0047709
51 | 50 | 0.17267 | 0.11051 | 2.8996e-10 | 0 | 0 | 0 | 0 | 0 | 1 | -90 | 90 | 0.014973 | 0.0037527 | -0.014973 | -0.0037525