## bus_data
BUS_I | BUS_TYPE | Pd | Qd | Gs | Bs | area | Vm | Va | baseKV | zone | Vmax | Vmin
1 | 1 | 0.024739 | 0.0062002 | 0 | 0 | 1 | 0.98674 | -0.25253 | 0.4 | 1 | 1.1 | 0.9
2 | 1 | 0 | 0 | 0 | 0 | 1 | 0.98695 | -0.24851 | 0.4 | 1 | 1.1 | 0.9
3 | 1 | 0 | 0 | 0 | 0 | 1 | 0.98628 | -0.26145 | 0.4 | 1 | 1.1 | 0.9
5 | 1 | 0 | 0 | 0 | 0 | 1 | 0.98865 | -0.21575 | 0.4 | 1 | 1.1 | 0.9
147 | 1 | 0.0014661 | 0.00036744 | 0 | 0 | 1 | 0.98367 | -0.31182 | 0.4 | 1 | 1.1 | 0.9
6 | 1 | 0 | 0 | 0 | 0 | 1 | 0.98764 | -0.23522 | 0.4 | 1 | 1.1 | 0.9
15 | 1 | 0.023023 | 0.0057702 | 0 | 0 | 1 | 0.99032 | -0.18378 | 0.4 | 1 | 1.1 | 0.9
152 | 1 | 0.0045528 | 0.001141 | 0 | 0 | 1 | 0.98679 | -0.25149 | 0.4 | 1 | 1.1 | 0.9
99 | 1 | 0.0016374 | 0.00041037 | 0 | 0 | 1 | 0.98273 | -0.33006 | 0.4 | 1 | 1.1 | 0.9
127 | 1 | 0.0011901 | 0.00029826 | 0 | 0 | 1 | 0.97575 | -0.46674 | 0.4 | 1 | 1.1 | 0.9
125 | 1 | 0.0012406 | 0.00031093 | 0 | 0 | 1 | 0.97582 | -0.46524 | 0.4 | 1 | 1.1 | 0.9
16 | 1 | 0.0099379 | 0.0024907 | 0 | 0 | 1 | 0.99131 | -0.16493 | 0.4 | 1 | 1.1 | 0.9
153 | 1 | 0 | 0 | 0 | 0 | 1 | 0.98452 | -0.29531 | 0.4 | 1 | 1.1 | 0.9
141 | 1 | 0.0018231 | 0.00045692 | 0 | 0 | 1 | 0.97289 | -0.52294 | 0.4 | 1 | 1.1 | 0.9
139 | 1 | 0.0012444 | 0.00031188 | 0 | 0 | 1 | 0.97294 | -0.52193 | 0.4 | 1 | 1.1 | 0.9
17 | 1 | 0 | 0 | 0 | 0 | 1 | 0.99186 | -0.15436 | 0.4 | 1 | 1.1 | 0.9
18 | 1 | 0.0026956 | 0.00067559 | 0 | 0 | 1 | 0.99102 | -0.17042 | 0.4 | 1 | 1.1 | 0.9
19 | 1 | 0.0016582 | 0.00041558 | 0 | 0 | 1 | 0.99877 | -0.023094 | 0.4 | 1 | 1.1 | 0.9
29 | 1 | 0 | 0 | 0 | 0 | 1 | 0.99029 | -0.18445 | 0.4 | 1 | 1.1 | 0.9
101 | 3 | 0.0022023 | 0.00055194 | 0 | 0 | 1 | 1 | 0 | 0.4 | 1 | 1.1 | 0.9
30 | 1 | 0 | 0 | 0 | 0 | 1 | 0.99002 | -0.18978 | 0.4 | 1 | 1.1 | 0.9
20 | 1 | 0.011587 | 0.0029041 | 0 | 0 | 1 | 0.97217 | -0.53648 | 0.4 | 1 | 1.1 | 0.9
21 | 1 | 0.0041151 | 0.0010313 | 0 | 0 | 1 | 0.97296 | -0.52104 | 0.4 | 1 | 1.1 | 0.9
22 | 1 | 0.0029785 | 0.00074648 | 0 | 0 | 1 | 0.97149 | -0.54992 | 0.4 | 1 | 1.1 | 0.9
23 | 1 | 0 | 0 | 0 | 0 | 1 | 0.97613 | -0.45864 | 0.4 | 1 | 1.1 | 0.9
24 | 1 | 0.0050589 | 0.0012679 | 0 | 0 | 1 | 0.97051 | -0.56939 | 0.4 | 1 | 1.1 | 0.9
25 | 1 | 0 | 0 | 0 | 0 | 1 | 0.97535 | -0.47405 | 0.4 | 1 | 1.1 | 0.9
26 | 1 | 0 | 0 | 0 | 0 | 1 | 0.97447 | -0.49136 | 0.4 | 1 | 1.1 | 0.9
27 | 1 | 0 | 0 | 0 | 0 | 1 | 0.97943 | -0.39398 | 0.4 | 1 | 1.1 | 0.9
28 | 1 | 0.00385 | 0.00096489 | 0 | 0 | 1 | 0.97038 | -0.57196 | 0.4 | 1 | 1.1 | 0.9
70 | 1 | 0.0038358 | 0.00096133 | 0 | 0 | 1 | 0.97527 | -0.47558 | 0.4 | 1 | 1.1 | 0.9
65 | 1 | 0.011145 | 0.0027932 | 0 | 0 | 1 | 0.97357 | -0.50904 | 0.4 | 1 | 1.1 | 0.9
31 | 1 | 0.03599 | 0.0090199 | 0 | 0 | 1 | 0.97426 | -0.49537 | 0.4 | 1 | 1.1 | 0.9
154 | 1 | 0.028445 | 0.0071289 | 0 | 0 | 1 | 0.98233 | -0.33766 | 0.4 | 1 | 1.1 | 0.9
86 | 1 | 0.0024704 | 0.00061913 | 0 | 0 | 1 | 0.97017 | -0.57602 | 0.4 | 1 | 1.1 | 0.9
68 | 1 | 0.0035258 | 0.00088365 | 0 | 0 | 1 | 0.97467 | -0.48734 | 0.4 | 1 | 1.1 | 0.9
87 | 1 | 0 | 0 | 0 | 0 | 1 | 0.97015 | -0.57648 | 0.4 | 1 | 1.1 | 0.9
91 | 1 | 0 | 0 | 0 | 0 | 1 | 0.98853 | -0.21848 | 0.4 | 1 | 1.1 | 0.9
93 | 1 | 0.0013779 | 0.00034534 | 0 | 0 | 1 | 0.9898 | -0.19405 | 0.4 | 1 | 1.1 | 0.9
92 | 1 | 0.0072176 | 0.0018089 | 0 | 0 | 1 | 0.98836 | -0.22187 | 0.4 | 1 | 1.1 | 0.9
90 | 1 | 0.0029658 | 0.0007433 | 0 | 0 | 1 | 0.9873 | -0.24225 | 0.4 | 1 | 1.1 | 0.9
94 | 1 | 0.0020118 | 0.00050422 | 0 | 0 | 1 | 0.98975 | -0.1949 | 0.4 | 1 | 1.1 | 0.9
32 | 1 | 0.0029949 | 0.00075058 | 0 | 0 | 1 | 0.98004 | -0.38328 | 0.4 | 1 | 1.1 | 0.9
33 | 1 | 0 | 0 | 0 | 0 | 1 | 0.98021 | -0.37996 | 0.4 | 1 | 1.1 | 0.9
34 | 1 | 0 | 0 | 0 | 0 | 1 | 0.97831 | -0.41698 | 0.4 | 1 | 1.1 | 0.9
107 | 1 | 0 | 0 | 0 | 0 | 1 | 0.98339 | -0.31809 | 0.4 | 1 | 1.1 | 0.9
35 | 1 | 0.0012299 | 0.00030823 | 0 | 0 | 1 | 0.97741 | -0.43461 | 0.4 | 1 | 1.1 | 0.9
106 | 1 | 0.0022047 | 0.00055254 | 0 | 0 | 1 | 0.98421 | -0.3021 | 0.4 | 1 | 1.1 | 0.9
36 | 1 | 0.0016483 | 0.00041311 | 0 | 0 | 1 | 0.97665 | -0.44961 | 0.4 | 1 | 1.1 | 0.9
104 | 1 | 0 | 0 | 0 | 0 | 1 | 0.97827 | -0.41725 | 0.4 | 1 | 1.1 | 0.9
105 | 1 | 0.011389 | 0.0028544 | 0 | 0 | 1 | 0.97786 | -0.42517 | 0.4 | 1 | 1.1 | 0.9
102 | 1 | 0.0023178 | 0.0005809 | 0 | 0 | 1 | 0.97907 | -0.40146 | 0.4 | 1 | 1.1 | 0.9
37 | 1 | 0.00056679 | 0.00014205 | 0 | 0 | 1 | 0.97625 | -0.45742 | 0.4 | 1 | 1.1 | 0.9
42 | 1 | 0 | 0 | 0 | 0 | 1 | 0.97437 | -0.49444 | 0.4 | 1 | 1.1 | 0.9
44 | 1 | 0 | 0 | 0 | 0 | 1 | 0.97431 | -0.49569 | 0.4 | 1 | 1.1 | 0.9
38 | 1 | 0.00058848 | 0.00014749 | 0 | 0 | 1 | 0.97595 | -0.46333 | 0.4 | 1 | 1.1 | 0.9
41 | 1 | 0.00070929 | 0.00017776 | 0 | 0 | 1 | 0.9739 | -0.50376 | 0.4 | 1 | 1.1 | 0.9
39 | 1 | 0.0005384 | 0.00013494 | 0 | 0 | 1 | 0.97162 | -0.5487 | 0.4 | 1 | 1.1 | 0.9
40 | 1 | 0 | 0 | 0 | 0 | 1 | 0.97166 | -0.5479 | 0.4 | 1 | 1.1 | 0.9
43 | 1 | 0 | 0 | 0 | 0 | 1 | 0.97211 | -0.53909 | 0.4 | 1 | 1.1 | 0.9
45 | 1 | 0 | 0 | 0 | 0 | 1 | 0.97128 | -0.55552 | 0.4 | 1 | 1.1 | 0.9
49 | 1 | 0.00074079 | 0.00018566 | 0 | 0 | 1 | 0.97157 | -0.54972 | 0.4 | 1 | 1.1 | 0.9
48 | 1 | 0 | 0 | 0 | 0 | 1 | 0.97113 | -0.55857 | 0.4 | 1 | 1.1 | 0.9
46 | 1 | 0.00088481 | 0.00022175 | 0 | 0 | 1 | 0.97123 | -0.5565 | 0.4 | 1 | 1.1 | 0.9
50 | 1 | 0.00068679 | 0.00017213 | 0 | 0 | 1 | 0.97157 | -0.54982 | 0.4 | 1 | 1.1 | 0.9
160 | 1 | 0.00052059 | 0.00013047 | 0 | 0 | 1 | 0.97429 | -0.49591 | 0.4 | 1 | 1.1 | 0.9
158 | 1 | 0 | 0 | 0 | 0 | 1 | 0.97429 | -0.49599 | 0.4 | 1 | 1.1 | 0.9
159 | 1 | 0.00054206 | 0.00013585 | 0 | 0 | 1 | 0.97428 | -0.49613 | 0.4 | 1 | 1.1 | 0.9
161 | 1 | 0.00057179 | 0.00014331 | 0 | 0 | 1 | 0.97112 | -0.55871 | 0.4 | 1 | 1.1 | 0.9
63 | 1 | 0 | 0 | 0 | 0 | 1 | 0.971 | -0.56097 | 0.4 | 1 | 1.1 | 0.9
47 | 1 | 0.0010904 | 0.00027329 | 0 | 0 | 1 | 0.97117 | -0.55774 | 0.4 | 1 | 1.1 | 0.9
64 | 1 | 0.00079425 | 0.00019906 | 0 | 0 | 1 | 0.97099 | -0.56118 | 0.4 | 1 | 1.1 | 0.9
62 | 1 | 0.00078282 | 0.00019619 | 0 | 0 | 1 | 0.97081 | -0.56484 | 0.4 | 1 | 1.1 | 0.9
51 | 1 | 0.00042615 | 0.0001068 | 0 | 0 | 1 | 0.97051 | -0.57072 | 0.4 | 1 | 1.1 | 0.9
52 | 1 | 0.00057346 | 0.00014372 | 0 | 0 | 1 | 0.97043 | -0.57244 | 0.4 | 1 | 1.1 | 0.9
53 | 1 | 0 | 0 | 0 | 0 | 1 | 0.97063 | -0.56843 | 0.4 | 1 | 1.1 | 0.9
54 | 1 | 0.0005092 | 0.00012762 | 0 | 0 | 1 | 0.97039 | -0.57324 | 0.4 | 1 | 1.1 | 0.9
55 | 1 | 0.00090623 | 0.00022712 | 0 | 0 | 1 | 0.97061 | -0.56883 | 0.4 | 1 | 1.1 | 0.9
56 | 1 | 0 | 0 | 0 | 0 | 1 | 0.97066 | -0.56782 | 0.4 | 1 | 1.1 | 0.9
57 | 1 | 0.0010477 | 0.00026258 | 0 | 0 | 1 | 0.97036 | -0.57382 | 0.4 | 1 | 1.1 | 0.9
59 | 1 | 0.0014144 | 0.00035447 | 0 | 0 | 1 | 0.97063 | -0.56843 | 0.4 | 1 | 1.1 | 0.9
60 | 1 | 0.0006613 | 0.00016574 | 0 | 0 | 1 | 0.97034 | -0.57414 | 0.4 | 1 | 1.1 | 0.9
58 | 1 | 0.00082317 | 0.00020631 | 0 | 0 | 1 | 0.97053 | -0.57033 | 0.4 | 1 | 1.1 | 0.9
66 | 1 | 0.0080998 | 0.00203 | 0 | 0 | 1 | 0.97456 | -0.48951 | 0.4 | 1 | 1.1 | 0.9
67 | 1 | 0.0032477 | 0.00081395 | 0 | 0 | 1 | 0.97434 | -0.49377 | 0.4 | 1 | 1.1 | 0.9
69 | 1 | 0.00095079 | 0.00023829 | 0 | 0 | 1 | 0.97392 | -0.50215 | 0.4 | 1 | 1.1 | 0.9
71 | 1 | 0 | 0 | 0 | 0 | 1 | 0.97341 | -0.51218 | 0.4 | 1 | 1.1 | 0.9
151 | 1 | 0 | 0 | 0 | 0 | 1 | 0.97295 | -0.52134 | 0.4 | 1 | 1.1 | 0.9
150 | 1 | 0.0035883 | 0.00089932 | 0 | 0 | 1 | 0.9722 | -0.53605 | 0.4 | 1 | 1.1 | 0.9
72 | 1 | 0.011769 | 0.0029495 | 0 | 0 | 1 | 0.98372 | -0.31203 | 0.4 | 1 | 1.1 | 0.9
73 | 1 | 0.0033156 | 0.00083096 | 0 | 0 | 1 | 0.98361 | -0.31409 | 0.4 | 1 | 1.1 | 0.9
74 | 1 | 0 | 0 | 0 | 0 | 1 | 0.98395 | -0.30757 | 0.4 | 1 | 1.1 | 0.9
75 | 1 | 0.0036245 | 0.00090839 | 0 | 0 | 1 | 0.98361 | -0.31413 | 0.4 | 1 | 1.1 | 0.9
76 | 1 | 0.0030749 | 0.00077065 | 0 | 0 | 1 | 0.98421 | -0.30249 | 0.4 | 1 | 1.1 | 0.9
78 | 1 | 0.0022346 | 0.00056004 | 0 | 0 | 1 | 0.9846 | -0.29473 | 0.4 | 1 | 1.1 | 0.9
77 | 1 | 0.010851 | 0.0027195 | 0 | 0 | 1 | 0.98527 | -0.28181 | 0.4 | 1 | 1.1 | 0.9
79 | 1 | 0 | 0 | 0 | 0 | 1 | 0.98629 | -0.26186 | 0.4 | 1 | 1.1 | 0.9
80 | 1 | 0.0033695 | 0.00084447 | 0 | 0 | 1 | 0.98718 | -0.24471 | 0.4 | 1 | 1.1 | 0.9
81 | 1 | 0 | 0 | 0 | 0 | 1 | 0.98587 | -0.27011 | 0.4 | 1 | 1.1 | 0.9
83 | 1 | 0 | 0 | 0 | 0 | 1 | 0.98569 | -0.27356 | 0.4 | 1 | 1.1 | 0.9
85 | 1 | 0.0033137 | 0.00083048 | 0 | 0 | 1 | 0.98561 | -0.27511 | 0.4 | 1 | 1.1 | 0.9
82 | 1 | 0.011767 | 0.0029491 | 0 | 0 | 1 | 0.98519 | -0.28323 | 0.4 | 1 | 1.1 | 0.9
84 | 1 | 0.0064513 | 0.0016168 | 0 | 0 | 1 | 0.98514 | -0.28424 | 0.4 | 1 | 1.1 | 0.9
88 | 1 | 0.0022615 | 0.00056678 | 0 | 0 | 1 | 0.97015 | -0.57661 | 0.4 | 1 | 1.1 | 0.9
148 | 1 | 0.0039634 | 0.00099333 | 0 | 0 | 1 | 0.97201 | -0.53985 | 0.4 | 1 | 1.1 | 0.9
149 | 1 | 0.0027008 | 0.00067689 | 0 | 0 | 1 | 0.97209 | -0.53831 | 0.4 | 1 | 1.1 | 0.9
95 | 1 | 0.0018082 | 0.00045317 | 0 | 0 | 1 | 0.9813 | -0.35788 | 0.4 | 1 | 1.1 | 0.9
96 | 1 | 0.0016522 | 0.00041408 | 0 | 0 | 1 | 0.98109 | -0.36203 | 0.4 | 1 | 1.1 | 0.9
97 | 1 | 0.0019397 | 0.00048614 | 0 | 0 | 1 | 0.98241 | -0.33636 | 0.4 | 1 | 1.1 | 0.9
98 | 1 | 0.0018267 | 0.00045782 | 0 | 0 | 1 | 0.97999 | -0.38359 | 0.4 | 1 | 1.1 | 0.9
100 | 1 | 0 | 0 | 0 | 0 | 1 | 0.97926 | -0.39774 | 0.4 | 1 | 1.1 | 0.9
103 | 1 | 0 | 0 | 0 | 0 | 1 | 0.97762 | -0.42997 | 0.4 | 1 | 1.1 | 0.9
119 | 1 | 0.0016399 | 0.000411 | 0 | 0 | 1 | 0.97683 | -0.44536 | 0.4 | 1 | 1.1 | 0.9
117 | 1 | 0.0024999 | 0.00062654 | 0 | 0 | 1 | 0.97728 | -0.43651 | 0.4 | 1 | 1.1 | 0.9
112 | 1 | 0.001345 | 0.00033708 | 0 | 0 | 1 | 0.97647 | -0.45243 | 0.4 | 1 | 1.1 | 0.9
118 | 1 | 0 | 0 | 0 | 0 | 1 | 0.97682 | -0.44566 | 0.4 | 1 | 1.1 | 0.9
108 | 1 | 0.0027561 | 0.00069073 | 0 | 0 | 1 | 0.97572 | -0.46722 | 0.4 | 1 | 1.1 | 0.9
109 | 1 | 0.0047645 | 0.0011941 | 0 | 0 | 1 | 0.97571 | -0.46752 | 0.4 | 1 | 1.1 | 0.9
110 | 1 | 0 | 0 | 0 | 0 | 1 | 0.97611 | -0.45953 | 0.4 | 1 | 1.1 | 0.9
111 | 1 | 0.0022203 | 0.00055645 | 0 | 0 | 1 | 0.97569 | -0.46785 | 0.4 | 1 | 1.1 | 0.9
113 | 1 | 0.001341 | 0.00033608 | 0 | 0 | 1 | 0.97601 | -0.46151 | 0.4 | 1 | 1.1 | 0.9
114 | 1 | 0.0036613 | 0.0009176 | 0 | 0 | 1 | 0.97416 | -0.49789 | 0.4 | 1 | 1.1 | 0.9
115 | 1 | 0 | 0 | 0 | 0 | 1 | 0.97433 | -0.49458 | 0.4 | 1 | 1.1 | 0.9
116 | 1 | 0 | 0 | 0 | 0 | 1 | 0.97436 | -0.494 | 0.4 | 1 | 1.1 | 0.9
157 | 1 | 0.004406 | 0.0011043 | 0 | 0 | 1 | 0.97407 | -0.49965 | 0.4 | 1 | 1.1 | 0.9
132 | 1 | 0 | 0 | 0 | 0 | 1 | 0.97443 | -0.49256 | 0.4 | 1 | 1.1 | 0.9
133 | 1 | 0.0037147 | 0.00093099 | 0 | 0 | 1 | 0.97487 | -0.48399 | 0.4 | 1 | 1.1 | 0.9
120 | 1 | 0.0010856 | 0.00027209 | 0 | 0 | 1 | 0.97641 | -0.45368 | 0.4 | 1 | 1.1 | 0.9
121 | 1 | 0.0020796 | 0.0005212 | 0 | 0 | 1 | 0.97649 | -0.45205 | 0.4 | 1 | 1.1 | 0.9
126 | 1 | 0.0012864 | 0.00032239 | 0 | 0 | 1 | 0.97613 | -0.45926 | 0.4 | 1 | 1.1 | 0.9
130 | 1 | 0 | 0 | 0 | 0 | 1 | 0.97647 | -0.45238 | 0.4 | 1 | 1.1 | 0.9
124 | 1 | 0.001412 | 0.00035388 | 0 | 0 | 1 | 0.9759 | -0.46377 | 0.4 | 1 | 1.1 | 0.9
128 | 1 | 0.0034297 | 0.00085956 | 0 | 0 | 1 | 0.97616 | -0.45852 | 0.4 | 1 | 1.1 | 0.9
122 | 1 | 0.0020133 | 0.00050458 | 0 | 0 | 1 | 0.97586 | -0.46451 | 0.4 | 1 | 1.1 | 0.9
123 | 1 | 0.0013644 | 0.00034195 | 0 | 0 | 1 | 0.97583 | -0.46517 | 0.4 | 1 | 1.1 | 0.9
129 | 1 | 0.0016228 | 0.00040672 | 0 | 0 | 1 | 0.97564 | -0.46874 | 0.4 | 1 | 1.1 | 0.9
131 | 1 | 0 | 0 | 0 | 0 | 1 | 0.97557 | -0.47017 | 0.4 | 1 | 1.1 | 0.9
134 | 1 | 0 | 0 | 0 | 0 | 1 | 0.97548 | -0.47182 | 0.4 | 1 | 1.1 | 0.9
135 | 1 | 0.0016838 | 0.000422 | 0 | 0 | 1 | 0.97552 | -0.47119 | 0.4 | 1 | 1.1 | 0.9
136 | 1 | 0.0019251 | 0.00048246 | 0 | 0 | 1 | 0.9742 | -0.49717 | 0.4 | 1 | 1.1 | 0.9
137 | 1 | 0.0027325 | 0.00068484 | 0 | 0 | 1 | 0.97367 | -0.50758 | 0.4 | 1 | 1.1 | 0.9
138 | 1 | 0 | 0 | 0 | 0 | 1 | 0.97301 | -0.52049 | 0.4 | 1 | 1.1 | 0.9
140 | 1 | 0.0017639 | 0.00044208 | 0 | 0 | 1 | 0.97245 | -0.53171 | 0.4 | 1 | 1.1 | 0.9
142 | 1 | 0.0014724 | 0.00036901 | 0 | 0 | 1 | 0.9724 | -0.53267 | 0.4 | 1 | 1.1 | 0.9
143 | 1 | 0.0018205 | 0.00045626 | 0 | 0 | 1 | 0.97238 | -0.53302 | 0.4 | 1 | 1.1 | 0.9
144 | 1 | 0.0028533 | 0.00071509 | 0 | 0 | 1 | 0.97237 | -0.53332 | 0.4 | 1 | 1.1 | 0.9
145 | 1 | 0.0039471 | 0.00098924 | 0 | 0 | 1 | 0.97231 | -0.53434 | 0.4 | 1 | 1.1 | 0.9
146 | 1 | 0.0027262 | 0.00068324 | 0 | 0 | 1 | 0.97231 | -0.53449 | 0.4 | 1 | 1.1 | 0.9

## generator_data
GEN_BUS | PG | QG | QMAX | QMIN | VG | MBASE | GEN_STATUS | PMAX | PMIN
101 | 0.40406 | 0.10413 | 10 | -10 | 1 | 100 | 1 | 10 | 0

## branch_data
F_BUS | T_BUS | BR_R | BR_X | BR_B | RATE_A | RATE_B | RATE_C | TAP | SHIFT | BR_STATUS | ANGMIN | ANGMAX | P_in | Q_in | P_out | Q_out
1 | 2 | 0.70962 | 0.45416 | 1.1916e-09 | 0 | 0 | 0 | 0 | 0 | 1 | -90 | 90 | -0.024739 | -0.0062003 | 0.024744 | 0.0062032
2 | 3 | 0.606 | 0.38784 | 4.0706e-09 | 0 | 0 | 0 | 0 | 0 | 1 | -90 | 90 | 0.09406 | 0.023924 | -0.094001 | -0.023887
2 | 5 | 1.2154 | 0.77784 | 8.1638e-09 | 0 | 0 | 0 | 0 | 0 | 1 | -90 | 90 | -0.1188 | -0.030127 | 0.11899 | 0.030246
3 | 147 | 2.3515 | 1.505 | 1.5795e-08 | 0 | 0 | 0 | 0 | 0 | 1 | -90 | 90 | 0.094001 | 0.023887 | -0.093773 | -0.023743
5 | 6 | 0.5985 | 0.38304 | 4.0201e-09 | 0 | 0 | 0 | 0 | 0 | 1 | -90 | 90 | 0.14413 | 0.036795 | -0.14399 | -0.036709
5 | 15 | 0.53896 | 0.34493 | 3.6202e-09 | 0 | 0 | 0 | 0 | 0 | 1 | -90 | 90 | -0.26312 | -0.067041 | 0.26352 | 0.067301
147 | 99 | 0.86171 | 0.55149 | 5.7882e-09 | 0 | 0 | 0 | 0 | 0 | 1 | -90 | 90 | 0.092307 | 0.023376 | -0.092227 | -0.023325
6 | 152 | 0.49926 | 0.31953 | 1.6768e-09 | 0 | 0 | 0 | 0 | 0 | 1 | -90 | 90 | 0.14399 | 0.036709 | -0.14388 | -0.036637
15 | 16 | 0.29282 | 0.18741 | 1.9669e-09 | 0 | 0 | 0 | 0 | 0 | 1 | -90 | 90 | -0.28655 | -0.073071 | 0.28681 | 0.073238
152 | 153 | 1.3843 | 0.88593 | 4.6491e-09 | 0 | 0 | 0 | 0 | 0 | 1 | -90 | 90 | 0.13932 | 0.035496 | -0.13903 | -0.035308
99 | 97 | 0.30288 | 0.19385 | 2.0345e-09 | 0 | 0 | 0 | 0 | 0 | 1 | -90 | 90 | 0.090589 | 0.022914 | -0.090562 | -0.022897
127 | 125 | 5.3766 | 3.441 | 9.0288e-09 | 0 | 0 | 0 | 0 | 0 | 1 | -90 | 90 | -0.00119 | -0.00029827 | 0.0011901 | 0.00029747
125 | 123 | 0.1197 | 0.076607 | 2.0101e-10 | 0 | 0 | 0 | 0 | 0 | 1 | -90 | 90 | -0.0024307 | -0.00060841 | 0.0024308 | 0.00060839
16 | 17 | 0.15882 | 0.10164 | 1.0668e-09 | 0 | 0 | 0 | 0 | 0 | 1 | -90 | 90 | -0.29675 | -0.075728 | 0.2969 | 0.075825
153 | 154 | 1.332 | 0.85246 | 2.2367e-09 | 0 | 0 | 0 | 0 | 0 | 1 | -90 | 90 | 0.13903 | 0.035309 | -0.13875 | -0.035128
141 | 139 | 2.358 | 1.5091 | 3.9597e-09 | 0 | 0 | 0 | 0 | 0 | 1 | -90 | 90 | -0.0018231 | -0.00045694 | 0.0018232 | 0.00045662
139 | 138 | 1.9897 | 1.2734 | 3.3412e-09 | 0 | 0 | 0 | 0 | 0 | 1 | -90 | 90 | -0.0030676 | -0.00076851 | 0.0030678 | 0.00076833
17 | 18 | 0.71057 | 0.45476 | 4.7729e-09 | 0 | 0 | 0 | 0 | 0 | 1 | -90 | 90 | 0.10031 | 0.025431 | -0.10024 | -0.025382
17 | 19 | 1.4838 | 0.94961 | 9.9665e-09 | 0 | 0 | 0 | 0 | 0 | 1 | -90 | 90 | -0.39721 | -0.10126 | 0.39975 | 0.10288
18 | 29 | 0.63735 | 0.4079 | 4.2811e-09 | 0 | 0 | 0 | 0 | 0 | 1 | -90 | 90 | 0.097541 | 0.024706 | -0.097476 | -0.024665
19 | 101 | 0.26208 | 0.16773 | 1.7604e-09 | 0 | 0 | 0 | 0 | 0 | 1 | -90 | 90 | -0.4014 | -0.10329 | 0.40186 | 0.10358
29 | 30 | 0.24172 | 0.1547 | 1.6236e-09 | 0 | 0 | 0 | 0 | 0 | 1 | -90 | 90 | 0.097476 | 0.024665 | -0.097451 | -0.024649
30 | 91 | 1.347 | 0.86206 | 9.0477e-09 | 0 | 0 | 0 | 0 | 0 | 1 | -90 | 90 | 0.09406 | 0.0238 | -0.093931 | -0.023718
30 | 93 | 5.5341 | 3.5419 | 9.2933e-09 | 0 | 0 | 0 | 0 | 0 | 1 | -90 | 90 | 0.0033905 | 0.00084883 | -0.0033898 | -0.0008493
20 | 21 | 2.3205 | 1.4851 | 3.8968e-09 | 0 | 0 | 0 | 0 | 0 | 1 | -90 | 90 | -0.028231 | -0.0070833 | 0.028252 | 0.0070962
20 | 22 | 3.4223 | 2.1903 | 5.747e-09 | 0 | 0 | 0 | 0 | 0 | 1 | -90 | 90 | 0.016644 | 0.0041791 | -0.016633 | -0.0041728
21 | 23 | 8.2166 | 5.2587 | 1.3798e-08 | 0 | 0 | 0 | 0 | 0 | 1 | -90 | 90 | -0.032367 | -0.0081275 | 0.032464 | 0.0081881
22 | 24 | 6.0326 | 3.8609 | 1.013e-08 | 0 | 0 | 0 | 0 | 0 | 1 | -90 | 90 | 0.013655 | 0.0034263 | -0.013642 | -0.0034192
23 | 25 | 2.198 | 1.4067 | 3.6911e-09 | 0 | 0 | 0 | 0 | 0 | 1 | -90 | 90 | 0.029978 | 0.0075351 | -0.029956 | -0.0075214
23 | 26 | 2.9594 | 1.894 | 4.9697e-09 | 0 | 0 | 0 | 0 | 0 | 1 | -90 | 90 | 0.047223 | 0.011869 | -0.04715 | -0.011823
23 | 27 | 2.5333 | 1.6213 | 4.2541e-09 | 0 | 0 | 0 | 0 | 0 | 1 | -90 | 90 | -0.10966 | -0.027592 | 0.11 | 0.027809
24 | 28 | 1.2614 | 0.80727 | 2.1182e-09 | 0 | 0 | 0 | 0 | 0 | 1 | -90 | 90 | 0.0085835 | 0.0021513 | -0.0085825 | -0.0021508
25 | 70 | 0.21742 | 0.13915 | 3.6511e-10 | 0 | 0 | 0 | 0 | 0 | 1 | -90 | 90 | 0.029956 | 0.0075214 | -0.029954 | -0.0075201
26 | 65 | 6.7478 | 4.3186 | 1.1331e-08 | 0 | 0 | 0 | 0 | 0 | 1 | -90 | 90 | 0.011154 | 0.0027982 | -0.011145 | -0.0027933
26 | 31 | 0.47396 | 0.30334 | 7.9591e-10 | 0 | 0 | 0 | 0 | 0 | 1 | -90 | 90 | 0.035996 | 0.0090245 | -0.035989 | -0.0090202
27 | 154 | 2.2202 | 1.4209 | 3.7283e-09 | 0 | 0 | 0 | 0 | 0 | 1 | -90 | 90 | -0.11 | -0.027809 | 0.1103 | 0.027999
28 | 86 | 3.622 | 2.3181 | 6.0823e-09 | 0 | 0 | 0 | 0 | 0 | 1 | -90 | 90 | 0.0047326 | 0.0011859 | -0.0047317 | -0.0011858
70 | 68 | 1.9205 | 1.2291 | 3.225e-09 | 0 | 0 | 0 | 0 | 0 | 1 | -90 | 90 | 0.026118 | 0.0065587 | -0.026103 | -0.0065496
86 | 87 | 0.85568 | 0.54764 | 1.4369e-09 | 0 | 0 | 0 | 0 | 0 | 1 | -90 | 90 | 0.0022615 | 0.00056668 | -0.0022614 | -0.00056678
68 | 66 | 0.41097 | 0.26302 | 6.9014e-10 | 0 | 0 | 0 | 0 | 0 | 1 | -90 | 90 | 0.022578 | 0.005666 | -0.022575 | -0.0056645
87 | 88 | 0.23695 | 0.15165 | 3.9791e-10 | 0 | 0 | 0 | 0 | 0 | 1 | -90 | 90 | 0.0022614 | 0.00056678 | -0.0022614 | -0.00056681
91 | 92 | 2.0542 | 1.3147 | 3.4496e-09 | 0 | 0 | 0 | 0 | 0 | 1 | -90 | 90 | 0.0072187 | 0.0018093 | -0.0072176 | -0.0018089
91 | 90 | 1.2053 | 0.7714 | 8.0962e-09 | 0 | 0 | 0 | 0 | 0 | 1 | -90 | 90 | 0.086712 | 0.021909 | -0.086613 | -0.021847
93 | 94 | 1.8521 | 1.1853 | 3.1101e-09 | 0 | 0 | 0 | 0 | 0 | 1 | -90 | 90 | 0.0020119 | 0.00050397 | -0.0020118 | -0.00050422
90 | 80 | 0.12918 | 0.082674 | 8.677e-10 | 0 | 0 | 0 | 0 | 0 | 1 | -90 | 90 | 0.083648 | 0.021104 | -0.083638 | -0.021097
32 | 33 | 0.67107 | 0.42948 | 1.1269e-09 | 0 | 0 | 0 | 0 | 0 | 1 | -90 | 90 | -0.021382 | -0.0053916 | 0.021385 | 0.0053937
32 | 34 | 7.9143 | 5.0651 | 1.329e-08 | 0 | 0 | 0 | 0 | 0 | 1 | -90 | 90 | 0.018387 | 0.004641 | -0.018357 | -0.0046233
33 | 107 | 12.5496 | 8.0318 | 2.1074e-08 | 0 | 0 | 0 | 0 | 0 | 1 | -90 | 90 | -0.021385 | -0.0053936 | 0.021449 | 0.0054323
34 | 35 | 4.1301 | 2.6433 | 6.9355e-09 | 0 | 0 | 0 | 0 | 0 | 1 | -90 | 90 | 0.018357 | 0.0046234 | -0.018342 | -0.0046141
107 | 106 | 3.2559 | 2.0838 | 5.4675e-09 | 0 | 0 | 0 | 0 | 0 | 1 | -90 | 90 | -0.021449 | -0.0054322 | 0.021465 | 0.0054422
35 | 36 | 3.7605 | 2.4067 | 6.3149e-09 | 0 | 0 | 0 | 0 | 0 | 1 | -90 | 90 | 0.017112 | 0.0043059 | -0.0171 | -0.0042987
106 | 81 | 5.9196 | 3.7885 | 9.9406e-09 | 0 | 0 | 0 | 0 | 0 | 1 | -90 | 90 | -0.02367 | -0.0059947 | 0.023706 | 0.0060171
36 | 37 | 2.165 | 1.3856 | 3.6356e-09 | 0 | 0 | 0 | 0 | 0 | 1 | -90 | 90 | 0.015451 | 0.0038856 | -0.015445 | -0.0038822
104 | 105 | 2.9819 | 1.9084 | 5.0074e-09 | 0 | 0 | 0 | 0 | 0 | 1 | -90 | 90 | 0.011393 | 0.0028567 | -0.011389 | -0.0028545
104 | 102 | 5.9499 | 3.8079 | 9.9915e-09 | 0 | 0 | 0 | 0 | 0 | 1 | -90 | 90 | -0.011393 | -0.0028567 | 0.011402 | 0.0028613
102 | 100 | 1.1665 | 0.74654 | 1.9588e-09 | 0 | 0 | 0 | 0 | 0 | 1 | -90 | 90 | -0.01372 | -0.0034422 | 0.013722 | 0.0034435
37 | 38 | 1.6979 | 1.0866 | 2.8512e-09 | 0 | 0 | 0 | 0 | 0 | 1 | -90 | 90 | 0.014879 | 0.0037402 | -0.014874 | -0.0037378
42 | 44 | 4.987 | 3.1917 | 8.3746e-09 | 0 | 0 | 0 | 0 | 0 | 1 | -90 | 90 | 0.0010627 | 0.00026476 | -0.0010626 | -0.00026551
42 | 38 | 9.3023 | 5.9535 | 1.5621e-08 | 0 | 0 | 0 | 0 | 0 | 1 | -90 | 90 | -0.014265 | -0.0035782 | 0.014286 | 0.0035903
42 | 41 | 3.0048 | 1.9231 | 5.0459e-09 | 0 | 0 | 0 | 0 | 0 | 1 | -90 | 90 | 0.013202 | 0.0033135 | -0.013196 | -0.0033102
44 | 160 | 1.8077 | 1.1569 | 3.0355e-09 | 0 | 0 | 0 | 0 | 0 | 1 | -90 | 90 | 0.00052058 | 0.00013019 | -0.00052058 | -0.00013048
44 | 158 | 2.3156 | 1.482 | 3.8886e-09 | 0 | 0 | 0 | 0 | 0 | 1 | -90 | 90 | 0.00054206 | 0.00013532 | -0.00054205 | -0.00013568
41 | 43 | 12.0148 | 7.6895 | 2.0176e-08 | 0 | 0 | 0 | 0 | 0 | 1 | -90 | 90 | 0.012487 | 0.0031325 | -0.012466 | -0.0031209
39 | 40 | 6.2902 | 4.0258 | 1.0563e-08 | 0 | 0 | 0 | 0 | 0 | 1 | -90 | 90 | -0.00053838 | -0.00013494 | 0.00053841 | 0.00013396
40 | 43 | 2.9899 | 1.9135 | 5.0208e-09 | 0 | 0 | 0 | 0 | 0 | 1 | -90 | 90 | -0.012461 | -0.0031181 | 0.012466 | 0.003121
40 | 45 | 3.0709 | 1.9653 | 5.1568e-09 | 0 | 0 | 0 | 0 | 0 | 1 | -90 | 90 | 0.010495 | 0.0026272 | -0.010491 | -0.0026253
40 | 49 | 5.3963 | 3.4536 | 9.0618e-09 | 0 | 0 | 0 | 0 | 0 | 1 | -90 | 90 | 0.0014277 | 0.00035692 | -0.0014275 | -0.0003577
45 | 48 | 1.5134 | 0.96855 | 2.5413e-09 | 0 | 0 | 0 | 0 | 0 | 1 | -90 | 90 | 0.0085155 | 0.0021312 | -0.0085143 | -0.0021307
45 | 46 | 2.0884 | 1.3366 | 3.507e-09 | 0 | 0 | 0 | 0 | 0 | 1 | -90 | 90 | 0.0019753 | 0.00049407 | -0.0019752 | -0.00049434
49 | 50 | 0.65103 | 0.41666 | 1.0932e-09 | 0 | 0 | 0 | 0 | 0 | 1 | -90 | 90 | 0.00068677 | 0.00017203 | -0.00068677 | -0.00017213
48 | 161 | 1.0074 | 0.64475 | 1.6917e-09 | 0 | 0 | 0 | 0 | 0 | 1 | -90 | 90 | 0.00057178 | 0.00014315 | -0.00057178 | -0.00014331
48 | 63 | 1.2772 | 0.8174 | 2.1447e-09 | 0 | 0 | 0 | 0 | 0 | 1 | -90 | 90 | 0.0079425 | 0.0019875 | -0.0079416 | -0.0019871
46 | 47 | 4.8046 | 3.075 | 8.0683e-09 | 0 | 0 | 0 | 0 | 0 | 1 | -90 | 90 | 0.0010905 | 0.00027258 | -0.0010904 | -0.0002733
158 | 159 | 1.1088 | 0.70965 | 1.862e-09 | 0 | 0 | 0 | 0 | 0 | 1 | -90 | 90 | 0.00054205 | 0.00013568 | -0.00054205 | -0.00013586
63 | 64 | 1.1109 | 0.711 | 1.8656e-09 | 0 | 0 | 0 | 0 | 0 | 1 | -90 | 90 | 0.00079423 | 0.0001989 | -0.00079423 | -0.00019907
63 | 62 | 2.2821 | 1.4605 | 3.8322e-09 | 0 | 0 | 0 | 0 | 0 | 1 | -90 | 90 | 0.0071474 | 0.0017882 | -0.0071461 | -0.0017878
62 | 56 | 1.9779 | 1.2658 | 3.3213e-09 | 0 | 0 | 0 | 0 | 0 | 1 | -90 | 90 | 0.0063633 | 0.0015916 | -0.0063624 | -0.0015913
51 | 52 | 2.5948 | 1.6607 | 4.3574e-09 | 0 | 0 | 0 | 0 | 0 | 1 | -90 | 90 | 0.0027919 | 0.00069873 | -0.0027917 | -0.00069899
51 | 53 | 3.0066 | 1.9242 | 5.049e-09 | 0 | 0 | 0 | 0 | 0 | 1 | -90 | 90 | -0.0032181 | -0.00080553 | 0.0032184 | 0.00080528
52 | 54 | 1.5228 | 0.9746 | 2.5572e-09 | 0 | 0 | 0 | 0 | 0 | 1 | -90 | 90 | 0.0022183 | 0.00055526 | -0.0022182 | -0.00055545
53 | 55 | 1.8734 | 1.1989 | 3.1459e-09 | 0 | 0 | 0 | 0 | 0 | 1 | -90 | 90 | 0.00090622 | 0.00022685 | -0.0009062 | -0.00022713
53 | 56 | 0.62352 | 0.39905 | 1.0471e-09 | 0 | 0 | 0 | 0 | 0 | 1 | -90 | 90 | -0.0041246 | -0.0010321 | 0.0041248 | 0.0010321
54 | 57 | 1.4308 | 0.91568 | 2.4026e-09 | 0 | 0 | 0 | 0 | 0 | 1 | -90 | 90 | 0.001709 | 0.00042782 | -0.001709 | -0.00042802
56 | 59 | 1.1575 | 0.74078 | 1.9437e-09 | 0 | 0 | 0 | 0 | 0 | 1 | -90 | 90 | 0.0022376 | 0.00055918 | -0.0022375 | -0.00055932
57 | 60 | 2.0582 | 1.3173 | 3.4563e-09 | 0 | 0 | 0 | 0 | 0 | 1 | -90 | 90 | 0.00066129 | 0.00016543 | -0.00066128 | -0.00016575
59 | 58 | 9.6772 | 6.1934 | 1.6251e-08 | 0 | 0 | 0 | 0 | 0 | 1 | -90 | 90 | 0.00082322 | 0.00020483 | -0.00082314 | -0.00020632
66 | 67 | 1.2526 | 0.80166 | 2.1034e-09 | 0 | 0 | 0 | 0 | 0 | 1 | -90 | 90 | 0.014476 | 0.0036345 | -0.014473 | -0.0036328
67 | 69 | 3.1802 | 2.0353 | 5.3404e-09 | 0 | 0 | 0 | 0 | 0 | 1 | -90 | 90 | 0.011225 | 0.0028188 | -0.011221 | -0.0028164
69 | 71 | 4.1565 | 2.6602 | 6.9799e-09 | 0 | 0 | 0 | 0 | 0 | 1 | -90 | 90 | 0.01027 | 0.0025782 | -0.010265 | -0.0025757
71 | 151 | 3.7884 | 2.4245 | 6.3617e-09 | 0 | 0 | 0 | 0 | 0 | 1 | -90 | 90 | 0.010265 | 0.0025757 | -0.01026 | -0.0025734
151 | 150 | 6.0825 | 3.8928 | 1.0214e-08 | 0 | 0 | 0 | 0 | 0 | 1 | -90 | 90 | 0.01026 | 0.0025734 | -0.010253 | -0.0025698
150 | 149 | 1.435 | 0.91841 | 2.4098e-09 | 0 | 0 | 0 | 0 | 0 | 1 | -90 | 90 | 0.0066651 | 0.0016704 | -0.0066643 | -0.0016702
72 | 73 | 1.2852 | 0.82255 | 2.1583e-09 | 0 | 0 | 0 | 0 | 0 | 1 | -90 | 90 | 0.0069407 | 0.0017396 | -0.00694 | -0.0017394
72 | 74 | 1.0344 | 0.66203 | 1.7371e-09 | 0 | 0 | 0 | 0 | 0 | 1 | -90 | 90 | -0.018709 | -0.0046891 | 0.018713 | 0.0046915
73 | 75 | 0.052183 | 0.033397 | 8.763e-11 | 0 | 0 | 0 | 0 | 0 | 1 | -90 | 90 | 0.0036245 | 0.0009084 | -0.0036245 | -0.0009084
74 | 76 | 1.177 | 0.7533 | 1.9766e-09 | 0 | 0 | 0 | 0 | 0 | 1 | -90 | 90 | -0.018713 | -0.0046915 | 0.018718 | 0.0046942
76 | 78 | 1.5475 | 0.99043 | 2.5988e-09 | 0 | 0 | 0 | 0 | 0 | 1 | -90 | 90 | -0.021793 | -0.0054649 | 0.021801 | 0.0054698
78 | 77 | 2.3393 | 1.4971 | 3.9282e-09 | 0 | 0 | 0 | 0 | 0 | 1 | -90 | 90 | -0.024035 | -0.0060298 | 0.02405 | 0.0060389
77 | 79 | 2.4925 | 1.5952 | 4.1856e-09 | 0 | 0 | 0 | 0 | 0 | 1 | -90 | 90 | -0.034901 | -0.0087584 | 0.034934 | 0.0087793
79 | 80 | 0.93626 | 0.59921 | 3.1445e-09 | 0 | 0 | 0 | 0 | 0 | 1 | -90 | 90 | -0.080202 | -0.020211 | 0.080268 | 0.020253
79 | 81 | 0.7982 | 0.51085 | 2.6808e-09 | 0 | 0 | 0 | 0 | 0 | 1 | -90 | 90 | 0.045268 | 0.011432 | -0.04525 | -0.011421
81 | 83 | 0.69977 | 0.44785 | 1.1751e-09 | 0 | 0 | 0 | 0 | 0 | 1 | -90 | 90 | 0.021544 | 0.0054035 | -0.021541 | -0.0054014
83 | 85 | 2.0244 | 1.2956 | 3.3995e-09 | 0 | 0 | 0 | 0 | 0 | 1 | -90 | 90 | 0.0033139 | 0.00083032 | -0.0033136 | -0.00083049
83 | 82 | 2.3083 | 1.4773 | 3.8762e-09 | 0 | 0 | 0 | 0 | 0 | 1 | -90 | 90 | 0.018227 | 0.004571 | -0.018218 | -0.0045661
82 | 84 | 0.68581 | 0.43892 | 1.1517e-09 | 0 | 0 | 0 | 0 | 0 | 1 | -90 | 90 | 0.0064515 | 0.0016169 | -0.0064512 | -0.0016169
148 | 149 | 1.6552 | 1.0593 | 2.7796e-09 | 0 | 0 | 0 | 0 | 0 | 1 | -90 | 90 | -0.0039633 | -0.00099337 | 0.0039636 | 0.00099329
95 | 96 | 0.2075 | 0.1328 | 1.3938e-09 | 0 | 0 | 0 | 0 | 0 | 1 | -90 | 90 | 0.086722 | 0.0219 | -0.086705 | -0.021889
95 | 97 | 1.0558 | 0.67569 | 7.0917e-09 | 0 | 0 | 0 | 0 | 0 | 1 | -90 | 90 | -0.088531 | -0.022353 | 0.088622 | 0.022411
96 | 98 | 1.0975 | 0.70239 | 7.3719e-09 | 0 | 0 | 0 | 0 | 0 | 1 | -90 | 90 | 0.085053 | 0.021475 | -0.084965 | -0.021419
98 | 100 | 0.73493 | 0.47035 | 4.9366e-09 | 0 | 0 | 0 | 0 | 0 | 1 | -90 | 90 | 0.083139 | 0.020962 | -0.083082 | -0.020926
100 | 103 | 2.0012 | 1.2808 | 1.3442e-08 | 0 | 0 | 0 | 0 | 0 | 1 | -90 | 90 | 0.06936 | 0.017483 | -0.069253 | -0.017416
103 | 119 | 4.6829 | 2.9971 | 7.8638e-09 | 0 | 0 | 0 | 0 | 0 | 1 | -90 | 90 | 0.014088 | 0.0035364 | -0.014078 | -0.0035306
103 | 117 | 0.50933 | 0.32597 | 3.4212e-09 | 0 | 0 | 0 | 0 | 0 | 1 | -90 | 90 | 0.055165 | 0.013879 | -0.055148 | -0.013869
119 | 112 | 2.4292 | 1.5547 | 4.0793e-09 | 0 | 0 | 0 | 0 | 0 | 1 | -90 | 90 | 0.012438 | 0.0031195 | -0.012434 | -0.0031173
117 | 118 | 0.74525 | 0.47696 | 5.0059e-09 | 0 | 0 | 0 | 0 | 0 | 1 | -90 | 90 | 0.052648 | 0.013242 | -0.052625 | -0.013228
112 | 110 | 2.7374 | 1.7519 | 4.5968e-09 | 0 | 0 | 0 | 0 | 0 | 1 | -90 | 90 | 0.011089 | 0.0027802 | -0.011085 | -0.0027782
118 | 120 | 3.5729 | 2.2867 | 5.9999e-09 | 0 | 0 | 0 | 0 | 0 | 1 | -90 | 90 | 0.0096001 | 0.0024067 | -0.0095965 | -0.0024049
118 | 121 | 0.63697 | 0.40766 | 4.2785e-09 | 0 | 0 | 0 | 0 | 0 | 1 | -90 | 90 | 0.043025 | 0.010821 | -0.043011 | -0.010813
108 | 109 | 0.18466 | 0.11818 | 3.101e-10 | 0 | 0 | 0 | 0 | 0 | 1 | -90 | 90 | 0.0069847 | 0.0017506 | -0.0069846 | -0.0017505
108 | 110 | 3.3708 | 2.1573 | 5.6605e-09 | 0 | 0 | 0 | 0 | 0 | 1 | -90 | 90 | -0.0097407 | -0.0024413 | 0.0097443 | 0.0024431
109 | 111 | 0.62278 | 0.39858 | 1.0458e-09 | 0 | 0 | 0 | 0 | 0 | 1 | -90 | 90 | 0.0022203 | 0.00055639 | -0.0022202 | -0.00055647
110 | 113 | 6.3046 | 4.0349 | 1.0587e-08 | 0 | 0 | 0 | 0 | 0 | 1 | -90 | 90 | 0.0013411 | 0.00033516 | -0.001341 | -0.00033609
114 | 115 | 3.8412 | 2.4583 | 6.4503e-09 | 0 | 0 | 0 | 0 | 0 | 1 | -90 | 90 | -0.0036612 | -0.00091763 | 0.0036618 | 0.00091739
115 | 116 | 0.68422 | 0.4379 | 1.149e-09 | 0 | 0 | 0 | 0 | 0 | 1 | -90 | 90 | -0.0036618 | -0.00091739 | 0.0036619 | 0.00091735
116 | 157 | 5.4599 | 3.4943 | 9.1687e-09 | 0 | 0 | 0 | 0 | 0 | 1 | -90 | 90 | 0.0044071 | 0.0011042 | -0.0044059 | -0.0011043
116 | 132 | 0.75766 | 0.4849 | 1.2723e-09 | 0 | 0 | 0 | 0 | 0 | 1 | -90 | 90 | -0.008069 | -0.0020215 | 0.0080695 | 0.0020218
132 | 133 | 4.5209 | 2.8934 | 7.5918e-09 | 0 | 0 | 0 | 0 | 0 | 1 | -90 | 90 | -0.0080695 | -0.0020218 | 0.0080728 | 0.0020231
133 | 131 | 4.9981 | 3.1988 | 8.3931e-09 | 0 | 0 | 0 | 0 | 0 | 1 | -90 | 90 | -0.011787 | -0.0029542 | 0.011795 | 0.0029583
120 | 126 | 2.8013 | 1.7928 | 4.7041e-09 | 0 | 0 | 0 | 0 | 0 | 1 | -90 | 90 | 0.0085108 | 0.0021328 | -0.0085086 | -0.0021318
121 | 130 | 0.034041 | 0.021787 | 2.2866e-10 | 0 | 0 | 0 | 0 | 0 | 1 | -90 | 90 | 0.040932 | 0.010292 | -0.040931 | -0.010292
126 | 124 | 2.6674 | 1.7071 | 4.4793e-09 | 0 | 0 | 0 | 0 | 0 | 1 | -90 | 90 | 0.0072222 | 0.0018094 | -0.0072207 | -0.0018088
130 | 128 | 0.64285 | 0.41143 | 4.3181e-09 | 0 | 0 | 0 | 0 | 0 | 1 | -90 | 90 | 0.040931 | 0.010292 | -0.040919 | -0.010284
124 | 122 | 0.54117 | 0.34635 | 9.0876e-10 | 0 | 0 | 0 | 0 | 0 | 1 | -90 | 90 | 0.0058087 | 0.001455 | -0.0058085 | -0.0014549
128 | 129 | 1.166 | 0.74626 | 7.8323e-09 | 0 | 0 | 0 | 0 | 0 | 1 | -90 | 90 | 0.03749 | 0.0094249 | -0.037471 | -0.0094139
122 | 123 | 0.74447 | 0.47646 | 1.2502e-09 | 0 | 0 | 0 | 0 | 0 | 1 | -90 | 90 | 0.0037953 | 0.00095032 | -0.0037951 | -0.00095036
129 | 131 | 0.16955 | 0.10851 | 1.1389e-09 | 0 | 0 | 0 | 0 | 0 | 1 | -90 | 90 | 0.035849 | 0.0090072 | -0.035846 | -0.0090058
131 | 134 | 0.31596 | 0.20221 | 2.1223e-09 | 0 | 0 | 0 | 0 | 0 | 1 | -90 | 90 | 0.022367 | 0.0056258 | -0.022365 | -0.0056248
131 | 135 | 2.5865 | 1.6554 | 4.3434e-09 | 0 | 0 | 0 | 0 | 0 | 1 | -90 | 90 | 0.0016839 | 0.00042166 | -0.0016838 | -0.00042202
134 | 136 | 4.8387 | 3.0968 | 8.1255e-09 | 0 | 0 | 0 | 0 | 0 | 1 | -90 | 90 | 0.022365 | 0.0056249 | -0.022338 | -0.0056083
136 | 137 | 2.1723 | 1.3903 | 3.6479e-09 | 0 | 0 | 0 | 0 | 0 | 1 | -90 | 90 | 0.020413 | 0.0051259 | -0.020403 | -0.0051197
137 | 138 | 3.1054 | 1.9874 | 5.2147e-09 | 0 | 0 | 0 | 0 | 0 | 1 | -90 | 90 | 0.017671 | 0.0044349 | -0.01766 | -0.0044284
138 | 140 | 3.2624 | 2.0879 | 5.4785e-09 | 0 | 0 | 0 | 0 | 0 | 1 | -90 | 90 | 0.014592 | 0.0036601 | -0.014584 | -0.0036556
140 | 142 | 0.31782 | 0.2034 | 5.337e-10 | 0 | 0 | 0 | 0 | 0 | 1 | -90 | 90 | 0.01282 | 0.0032135 | -0.01282 | -0.0032132
142 | 143 | 0.12895 | 0.082528 | 2.1654e-10 | 0 | 0 | 0 | 0 | 0 | 1 | -90 | 90 | 0.011347 | 0.0028442 | -0.011347 | -0.0028441
143 | 144 | 0.13342 | 0.085386 | 2.2404e-10 | 0 | 0 | 0 | 0 | 0 | 1 | -90 | 90 | 0.0095267 | 0.0023878 | -0.0095266 | -0.0023877
144 | 145 | 0.65097 | 0.41662 | 1.0931e-09 | 0 | 0 | 0 | 0 | 0 | 1 | -90 | 90 | 0.0066734 | 0.0016726 | -0.0066731 | -0.0016725
145 | 146 | 0.23261 | 0.14887 | 3.9061e-10 | 0 | 0 | 0 | 0 | 0 | 1 | -90 | 90 | 0.0027261 | 0.00068324 | -0.0027261 | -0.00068327