## bus_data
BUS_I | BUS_TYPE | Pd | Qd | Gs | Bs | area | Vm | Va | baseKV | zone | Vmax | Vmin
7 | 1 | 0.0035831 | 0.00089802 | 0 | 0 | 1 | 0.99927 | -0.014088 | 0.4 | 1 | 1.1 | 0.9
8 | 1 | 0 | 0 | 0 | 0 | 1 | 0.99941 | -0.011328 | 0.4 | 1 | 1.1 | 0.9
11 | 1 | 0.0027611 | 0.000692 | 0 | 0 | 1 | 0.99965 | -0.0067229 | 0.4 | 1 | 1.1 | 0.9
10 | 3 | 0.014574 | 0.0036525 | 0 | 0 | 1 | 1 | 0 | 0.4 | 1 | 1.1 | 0.9
12 | 1 | 0 | 0 | 0 | 0 | 1 | 0.99991 | -0.0017756 | 0.4 | 1 | 1.1 | 0.9
13 | 1 | 0.0050804 | 0.0012733 | 0 | 0 | 1 | 0.99952 | -0.0093074 | 0.4 | 1 | 1.1 | 0.9
156 | 1 | 0.0035893 | 0.00089957 | 0 | 0 | 1 | 0.99939 | -0.011719 | 0.4 | 1 | 1.1 | 0.9

## generator_data
GEN_BUS | PG | QG | QMAX | QMIN | VG | MBASE | GEN_STATUS | PMAX | PMIN
10 | 0.029595 | 0.0074154 | 10 | -10 | 1 | 100 | 1 | 10 | 0

## branch_data
F_BUS | T_BUS | BR_R | BR_X | BR_B | RATE_A | RATE_B | RATE_C | TAP | SHIFT | BR_STATUS | ANGMIN | ANGMAX | P_in | Q_in | P_out | Q_out
7 | 8 | 3.4467 | 2.2059 | 5.7879e-09 | 0 | 0 | 0 | 0 | 0 | 1 | -90 | 90 | -0.0035831 | -0.00089802 | 0.0035836 | 0.00089774
8 | 11 | 5.7513 | 3.6808 | 9.6579e-09 | 0 | 0 | 0 | 0 | 0 | 1 | -90 | 90 | -0.0035836 | -0.00089774 | 0.0035844 | 0.00089728
11 | 13 | 2.2781 | 1.458 | 3.8256e-09 | 0 | 0 | 0 | 0 | 0 | 1 | -90 | 90 | 0.005081 | 0.0012733 | -0.0050804 | -0.0012733
11 | 10 | 2.6355 | 1.6867 | 4.4257e-09 | 0 | 0 | 0 | 0 | 0 | 1 | -90 | 90 | -0.011427 | -0.0028626 | 0.01143 | 0.0028645
10 | 12 | 2.2136 | 1.4167 | 3.7172e-09 | 0 | 0 | 0 | 0 | 0 | 1 | -90 | 90 | 0.0035913 | 0.0008984 | -0.003591 | -0.00089858
12 | 156 | 12.3997 | 7.9358 | 2.0822e-08 | 0 | 0 | 0 | 0 | 0 | 1 | -90 | 90 | 0.003591 | 0.00089858 | -0.0035893 | -0.00089957