## bus_data
BUS_I | BUS_TYPE | Pd | Qd | Gs | Bs | area | Vm | Va | baseKV | zone | Vmax | Vmin
1 | 1 | 0.00070282 | 0.00017614 | 0 | 0 | 1 | 0.97075 | -0.56473 | 0.4 | 1 | 1.1 | 0.9
3 | 1 | 0 | 0 | 0 | 0 | 1 | 0.97078 | -0.56423 | 0.4 | 1 | 1.1 | 0.9
7 | 1 | 0 | 0 | 0 | 0 | 1 | 0.97099 | -0.55993 | 0.4 | 1 | 1.1 | 0.9
5 | 1 | 0.0030034 | 0.00075272 | 0 | 0 | 1 | 0.97103 | -0.55916 | 0.4 | 1 | 1.1 | 0.9
4 | 1 | 0.00074007 | 0.00018548 | 0 | 0 | 1 | 0.97112 | -0.55736 | 0.4 | 1 | 1.1 | 0.9
6 | 1 | 0 | 0 | 0 | 0 | 1 | 0.97125 | -0.55492 | 0.4 | 1 | 1.1 | 0.9
8 | 1 | 0 | 0 | 0 | 0 | 1 | 0.97192 | -0.54161 | 0.4 | 1 | 1.1 | 0.9
107 | 1 | 0.0017119 | 0.00042903 | 0 | 0 | 1 | 0.97199 | -0.54021 | 0.4 | 1 | 1.1 | 0.9
105 | 1 | 0 | 0 | 0 | 0 | 1 | 0.97228 | -0.53446 | 0.4 | 1 | 1.1 | 0.9
12 | 1 | 0.001868 | 0.00046815 | 0 | 0 | 1 | 0.98299 | -0.32475 | 0.4 | 1 | 1.1 | 0.9
13 | 1 | 0.0024917 | 0.00062448 | 0 | 0 | 1 | 0.98255 | -0.33321 | 0.4 | 1 | 1.1 | 0.9
14 | 1 | 0.0017068 | 0.00042777 | 0 | 0 | 1 | 0.98328 | -0.31909 | 0.4 | 1 | 1.1 | 0.9
15 | 1 | 0.001952 | 0.00048922 | 0 | 0 | 1 | 0.98217 | -0.34059 | 0.4 | 1 | 1.1 | 0.9
16 | 1 | 0.00090439 | 0.00022666 | 0 | 0 | 1 | 0.98342 | -0.31623 | 0.4 | 1 | 1.1 | 0.9
78 | 1 | 0.0018142 | 0.00045469 | 0 | 0 | 1 | 0.98188 | -0.34615 | 0.4 | 1 | 1.1 | 0.9
108 | 1 | 0.0012797 | 0.00032071 | 0 | 0 | 1 | 0.98403 | -0.30448 | 0.4 | 1 | 1.1 | 0.9
77 | 1 | 0.0020698 | 0.00051873 | 0 | 0 | 1 | 0.98164 | -0.35081 | 0.4 | 1 | 1.1 | 0.9
109 | 1 | 0.0036096 | 0.00090466 | 0 | 0 | 1 | 0.98514 | -0.28311 | 0.4 | 1 | 1.1 | 0.9
17 | 1 | 0.0088969 | 0.0022298 | 0 | 0 | 1 | 0.99186 | -0.15658 | 0.4 | 1 | 1.1 | 0.9
18 | 1 | 0.0082402 | 0.0020652 | 0 | 0 | 1 | 0.99186 | -0.1566 | 0.4 | 1 | 1.1 | 0.9
19 | 1 | 0.004631 | 0.0011606 | 0 | 0 | 1 | 0.99236 | -0.14687 | 0.4 | 1 | 1.1 | 0.9
20 | 1 | 0.0038942 | 0.00097598 | 0 | 0 | 1 | 0.99281 | -0.13825 | 0.4 | 1 | 1.1 | 0.9
75 | 1 | 0.0033605 | 0.00084223 | 0 | 0 | 1 | 0.99372 | -0.12071 | 0.4 | 1 | 1.1 | 0.9
73 | 1 | 0.0023222 | 0.00058199 | 0 | 0 | 1 | 0.99364 | -0.12212 | 0.4 | 1 | 1.1 | 0.9
60 | 1 | 0.0017257 | 0.0004325 | 0 | 0 | 1 | 0.99566 | -0.083218 | 0.4 | 1 | 1.1 | 0.9
21 | 1 | 0.0041399 | 0.0010376 | 0 | 0 | 1 | 0.97611 | -0.45923 | 0.4 | 1 | 1.1 | 0.9
22 | 1 | 0.0013077 | 0.00032775 | 0 | 0 | 1 | 0.97599 | -0.46163 | 0.4 | 1 | 1.1 | 0.9
23 | 1 | 0 | 0 | 0 | 0 | 1 | 0.97629 | -0.4556 | 0.4 | 1 | 1.1 | 0.9
24 | 1 | 0.0014696 | 0.00036832 | 0 | 0 | 1 | 0.97527 | -0.47575 | 0.4 | 1 | 1.1 | 0.9
137 | 1 | 0.0038422 | 0.00096294 | 0 | 0 | 1 | 0.9745 | -0.49102 | 0.4 | 1 | 1.1 | 0.9
25 | 1 | 0.0017533 | 0.00043941 | 0 | 0 | 1 | 0.97681 | -0.44543 | 0.4 | 1 | 1.1 | 0.9
26 | 1 | 0.0057181 | 0.0014331 | 0 | 0 | 1 | 0.97554 | -0.47055 | 0.4 | 1 | 1.1 | 0.9
121 | 1 | 0.0015768 | 0.00039518 | 0 | 0 | 1 | 0.97738 | -0.43429 | 0.4 | 1 | 1.1 | 0.9
122 | 1 | 0.0041145 | 0.0010312 | 0 | 0 | 1 | 0.97727 | -0.43648 | 0.4 | 1 | 1.1 | 0.9
120 | 1 | 0.0024425 | 0.00061214 | 0 | 0 | 1 | 0.97747 | -0.43246 | 0.4 | 1 | 1.1 | 0.9
125 | 1 | 0.0016615 | 0.00041642 | 0 | 0 | 1 | 0.97522 | -0.47682 | 0.4 | 1 | 1.1 | 0.9
135 | 1 | 0.0018873 | 0.00047301 | 0 | 0 | 1 | 0.97438 | -0.49338 | 0.4 | 1 | 1.1 | 0.9
138 | 1 | 0.0016365 | 0.00041015 | 0 | 0 | 1 | 0.97374 | -0.50608 | 0.4 | 1 | 1.1 | 0.9
134 | 1 | 0 | 0 | 0 | 0 | 1 | 0.97389 | -0.50303 | 0.4 | 1 | 1.1 | 0.9
57 | 1 | 0.0012995 | 0.00032568 | 0 | 0 | 1 | 0.97798 | -0.42245 | 0.4 | 1 | 1.1 | 0.9
55 | 1 | 0.0038394 | 0.00096224 | 0 | 0 | 1 | 0.97526 | -0.476 | 0.4 | 1 | 1.1 | 0.9
119 | 1 | 0.0017035 | 0.00042695 | 0 | 0 | 1 | 0.97777 | -0.42661 | 0.4 | 1 | 1.1 | 0.9
126 | 1 | 0.0012087 | 0.00030292 | 0 | 0 | 1 | 0.97491 | -0.48276 | 0.4 | 1 | 1.1 | 0.9
132 | 1 | 0 | 0 | 0 | 0 | 1 | 0.974 | -0.50077 | 0.4 | 1 | 1.1 | 0.9
133 | 1 | 0.0013542 | 0.00033939 | 0 | 0 | 1 | 0.97411 | -0.49859 | 0.4 | 1 | 1.1 | 0.9
131 | 1 | 0.0024157 | 0.00060542 | 0 | 0 | 1 | 0.97385 | -0.50388 | 0.4 | 1 | 1.1 | 0.9
136 | 1 | 0.0010145 | 0.00025427 | 0 | 0 | 1 | 0.97412 | -0.49851 | 0.4 | 1 | 1.1 | 0.9
123 | 1 | 0.0017012 | 0.00042635 | 0 | 0 | 1 | 0.97723 | -0.43733 | 0.4 | 1 | 1.1 | 0.9
58 | 1 | 0.0020532 | 0.00051458 | 0 | 0 | 1 | 0.9779 | -0.42402 | 0.4 | 1 | 1.1 | 0.9
50 | 1 | 0.0029587 | 0.00074151 | 0 | 0 | 1 | 0.97844 | -0.41354 | 0.4 | 1 | 1.1 | 0.9
53 | 1 | 0.003422 | 0.00085762 | 0 | 0 | 1 | 0.97504 | -0.48029 | 0.4 | 1 | 1.1 | 0.9
27 | 1 | 0.0018588 | 0.00046587 | 0 | 0 | 1 | 0.97751 | -0.43185 | 0.4 | 1 | 1.1 | 0.9
28 | 1 | 0.0020976 | 0.00052572 | 0 | 0 | 1 | 0.97738 | -0.43437 | 0.4 | 1 | 1.1 | 0.9
29 | 1 | 0 | 0 | 0 | 0 | 1 | 0.97797 | -0.4229 | 0.4 | 1 | 1.1 | 0.9
30 | 1 | 0.0017548 | 0.00043978 | 0 | 0 | 1 | 0.97729 | -0.43622 | 0.4 | 1 | 1.1 | 0.9
31 | 1 | 0.0046542 | 0.0011665 | 0 | 0 | 1 | 0.97816 | -0.41906 | 0.4 | 1 | 1.1 | 0.9
40 | 1 | 0.0025114 | 0.00062942 | 0 | 0 | 1 | 0.97728 | -0.43636 | 0.4 | 1 | 1.1 | 0.9
33 | 1 | 0.0021923 | 0.00054945 | 0 | 0 | 1 | 0.97826 | -0.41705 | 0.4 | 1 | 1.1 | 0.9
34 | 1 | 0.0015041 | 0.00037697 | 0 | 0 | 1 | 0.97883 | -0.4059 | 0.4 | 1 | 1.1 | 0.9
63 | 1 | 0.0074422 | 0.0018652 | 0 | 0 | 1 | 0.99467 | -0.10245 | 0.4 | 1 | 1.1 | 0.9
61 | 1 | 0.0024946 | 0.00062522 | 0 | 0 | 1 | 0.99491 | -0.097725 | 0.4 | 1 | 1.1 | 0.9
35 | 1 | 0 | 0 | 0 | 0 | 1 | 0.97893 | -0.40404 | 0.4 | 1 | 1.1 | 0.9
39 | 1 | 0 | 0 | 0 | 0 | 1 | 0.98036 | -0.37598 | 0.4 | 1 | 1.1 | 0.9
36 | 1 | 0.0015315 | 0.00038383 | 0 | 0 | 1 | 0.97826 | -0.41708 | 0.4 | 1 | 1.1 | 0.9
51 | 1 | 0.002005 | 0.00050249 | 0 | 0 | 1 | 0.98077 | -0.36791 | 0.4 | 1 | 1.1 | 0.9
48 | 1 | 0.0026097 | 0.00065405 | 0 | 0 | 1 | 0.97962 | -0.39037 | 0.4 | 1 | 1.1 | 0.9
37 | 1 | 0.0017702 | 0.00044365 | 0 | 0 | 1 | 0.97817 | -0.41885 | 0.4 | 1 | 1.1 | 0.9
38 | 1 | 0.0014826 | 0.00037158 | 0 | 0 | 1 | 0.97768 | -0.4286 | 0.4 | 1 | 1.1 | 0.9
41 | 1 | 0.0029935 | 0.00075024 | 0 | 0 | 1 | 0.97737 | -0.43469 | 0.4 | 1 | 1.1 | 0.9
42 | 1 | 0.0014944 | 0.00037453 | 0 | 0 | 1 | 0.97732 | -0.43564 | 0.4 | 1 | 1.1 | 0.9
65 | 1 | 0.0019492 | 0.00048852 | 0 | 0 | 1 | 0.98089 | -0.36562 | 0.4 | 1 | 1.1 | 0.9
49 | 1 | 0.0022039 | 0.00055235 | 0 | 0 | 1 | 0.97901 | -0.40244 | 0.4 | 1 | 1.1 | 0.9
44 | 1 | 0.0027634 | 0.00069258 | 0 | 0 | 1 | 0.97681 | -0.44554 | 0.4 | 1 | 1.1 | 0.9
43 | 1 | 0.0024377 | 0.00061094 | 0 | 0 | 1 | 0.97669 | -0.44806 | 0.4 | 1 | 1.1 | 0.9
46 | 1 | 0.0073008 | 0.0018298 | 0 | 0 | 1 | 0.97675 | -0.44683 | 0.4 | 1 | 1.1 | 0.9
52 | 1 | 0.0030865 | 0.00077356 | 0 | 0 | 1 | 0.97489 | -0.48324 | 0.4 | 1 | 1.1 | 0.9
54 | 1 | 0.0031727 | 0.00079517 | 0 | 0 | 1 | 0.97482 | -0.48458 | 0.4 | 1 | 1.1 | 0.9
56 | 1 | 0.0017297 | 0.0004335 | 0 | 0 | 1 | 0.97476 | -0.48585 | 0.4 | 1 | 1.1 | 0.9
66 | 1 | 0.0019801 | 0.00049626 | 0 | 0 | 1 | 0.98125 | -0.35854 | 0.4 | 1 | 1.1 | 0.9
59 | 1 | 0.0023723 | 0.00059454 | 0 | 0 | 1 | 0.99509 | -0.094229 | 0.4 | 1 | 1.1 | 0.9
62 | 1 | 0.001964 | 0.00049223 | 0 | 0 | 1 | 0.99721 | -0.053331 | 0.4 | 1 | 1.1 | 0.9
64 | 1 | 0.0022879 | 0.0005734 | 0 | 0 | 1 | 0.99727 | -0.052215 | 0.4 | 1 | 1.1 | 0.9
69 | 3 | 0.0034958 | 0.00087613 | 0 | 0 | 1 | 1 | 0 | 0.4 | 1 | 1.1 | 0.9
70 | 1 | 0.0020433 | 0.0005121 | 0 | 0 | 1 | 0.99465 | -0.10088 | 0.4 | 1 | 1.1 | 0.9
67 | 1 | 0.0021435 | 0.00053722 | 0 | 0 | 1 | 0.98388 | -0.30751 | 0.4 | 1 | 1.1 | 0.9
68 | 1 | 0.0025442 | 0.00063765 | 0 | 0 | 1 | 0.98479 | -0.28979 | 0.4 | 1 | 1.1 | 0.9
118 | 1 | 0.0015755 | 0.00039485 | 0 | 0 | 1 | 0.98575 | -0.27125 | 0.4 | 1 | 1.1 | 0.9
117 | 1 | 0.0010393 | 0.00026047 | 0 | 0 | 1 | 0.98636 | -0.25957 | 0.4 | 1 | 1.1 | 0.9
71 | 1 | 0.0023479 | 0.00058844 | 0 | 0 | 1 | 0.99381 | -0.11681 | 0.4 | 1 | 1.1 | 0.9
110 | 1 | 0 | 0 | 0 | 0 | 1 | 0.99285 | -0.13523 | 0.4 | 1 | 1.1 | 0.9
111 | 1 | 0.002166 | 0.00054285 | 0 | 0 | 1 | 0.99234 | -0.14485 | 0.4 | 1 | 1.1 | 0.9
72 | 1 | 0.0015117 | 0.00037887 | 0 | 0 | 1 | 0.99362 | -0.12253 | 0.4 | 1 | 1.1 | 0.9
76 | 1 | 0 | 0 | 0 | 0 | 1 | 0.98644 | -0.25788 | 0.4 | 1 | 1.1 | 0.9
112 | 1 | 0 | 0 | 0 | 0 | 1 | 0.98779 | -0.23203 | 0.4 | 1 | 1.1 | 0.9
79 | 1 | 0.0019761 | 0.00049526 | 0 | 0 | 1 | 0.98158 | -0.35204 | 0.4 | 1 | 1.1 | 0.9
80 | 1 | 0.0020162 | 0.00050532 | 0 | 0 | 1 | 0.98121 | -0.35913 | 0.4 | 1 | 1.1 | 0.9
81 | 1 | 0.0026888 | 0.00067388 | 0 | 0 | 1 | 0.98061 | -0.37083 | 0.4 | 1 | 1.1 | 0.9
82 | 1 | 0.0034614 | 0.0008675 | 0 | 0 | 1 | 0.98046 | -0.37378 | 0.4 | 1 | 1.1 | 0.9
88 | 1 | 0.0039504 | 0.00099008 | 0 | 0 | 1 | 0.98022 | -0.37851 | 0.4 | 1 | 1.1 | 0.9
89 | 1 | 0 | 0 | 0 | 0 | 1 | 0.97693 | -0.44274 | 0.4 | 1 | 1.1 | 0.9
83 | 1 | 0.0020938 | 0.00052474 | 0 | 0 | 1 | 0.9721 | -0.53771 | 0.4 | 1 | 1.1 | 0.9
84 | 1 | 0.0023643 | 0.00059255 | 0 | 0 | 1 | 0.97227 | -0.53437 | 0.4 | 1 | 1.1 | 0.9
85 | 1 | 0.0041529 | 0.0010408 | 0 | 0 | 1 | 0.97196 | -0.54053 | 0.4 | 1 | 1.1 | 0.9
86 | 1 | 0.0038319 | 0.00096036 | 0 | 0 | 1 | 0.97301 | -0.5198 | 0.4 | 1 | 1.1 | 0.9
87 | 1 | 0.0021851 | 0.00054764 | 0 | 0 | 1 | 0.97193 | -0.54124 | 0.4 | 1 | 1.1 | 0.9
94 | 1 | 0.0021256 | 0.00053271 | 0 | 0 | 1 | 0.97322 | -0.51562 | 0.4 | 1 | 1.1 | 0.9
95 | 1 | 0.0037271 | 0.00093409 | 0 | 0 | 1 | 0.97164 | -0.54692 | 0.4 | 1 | 1.1 | 0.9
93 | 1 | 0.0025516 | 0.0006395 | 0 | 0 | 1 | 0.97366 | -0.50698 | 0.4 | 1 | 1.1 | 0.9
96 | 1 | 0.0013466 | 0.0003375 | 0 | 0 | 1 | 0.9715 | -0.5496 | 0.4 | 1 | 1.1 | 0.9
90 | 1 | 0.0028272 | 0.00070856 | 0 | 0 | 1 | 0.97411 | -0.4981 | 0.4 | 1 | 1.1 | 0.9
91 | 1 | 0 | 0 | 0 | 0 | 1 | 0.97327 | -0.51483 | 0.4 | 1 | 1.1 | 0.9
92 | 1 | 0.0019201 | 0.00048121 | 0 | 0 | 1 | 0.97388 | -0.50265 | 0.4 | 1 | 1.1 | 0.9
103 | 1 | 0.0018423 | 0.00046173 | 0 | 0 | 1 | 0.97275 | -0.52505 | 0.4 | 1 | 1.1 | 0.9
102 | 1 | 0.0035717 | 0.00089515 | 0 | 0 | 1 | 0.97304 | -0.5194 | 0.4 | 1 | 1.1 | 0.9
104 | 1 | 0 | 0 | 0 | 0 | 1 | 0.9723 | -0.53405 | 0.4 | 1 | 1.1 | 0.9
101 | 1 | 0.0032908 | 0.00082476 | 0 | 0 | 1 | 0.97301 | -0.51995 | 0.4 | 1 | 1.1 | 0.9
97 | 1 | 0.0067567 | 0.0016934 | 0 | 0 | 1 | 0.97148 | -0.55002 | 0.4 | 1 | 1.1 | 0.9
98 | 1 | 0.0014254 | 0.00035724 | 0 | 0 | 1 | 0.97282 | -0.5237 | 0.4 | 1 | 1.1 | 0.9
99 | 1 | 0.0013823 | 0.00034644 | 0 | 0 | 1 | 0.9729 | -0.5221 | 0.4 | 1 | 1.1 | 0.9
100 | 1 | 0.0026706 | 0.00066932 | 0 | 0 | 1 | 0.97282 | -0.52374 | 0.4 | 1 | 1.1 | 0.9
106 | 1 | 0.0033229 | 0.0008328 | 0 | 0 | 1 | 0.97224 | -0.53515 | 0.4 | 1 | 1.1 | 0.9
113 | 1 | 0 | 0 | 0 | 0 | 1 | 0.98973 | -0.19468 | 0.4 | 1 | 1.1 | 0.9
148 | 1 | 0.0010698 | 0.00026813 | 0 | 0 | 1 | 0.98757 | -0.23617 | 0.4 | 1 | 1.1 | 0.9
147 | 1 | 0.0017349 | 0.0004348 | 0 | 0 | 1 | 0.98856 | -0.2172 | 0.4 | 1 | 1.1 | 0.9
114 | 1 | 0.00093623 | 0.00023464 | 0 | 0 | 1 | 0.98816 | -0.22487 | 0.4 | 1 | 1.1 | 0.9
115 | 1 | 0.0022515 | 0.00056428 | 0 | 0 | 1 | 0.98901 | -0.2086 | 0.4 | 1 | 1.1 | 0.9
149 | 1 | 0.0016907 | 0.00042373 | 0 | 0 | 1 | 0.98743 | -0.23899 | 0.4 | 1 | 1.1 | 0.9
145 | 1 | 0.0022999 | 0.00057642 | 0 | 0 | 1 | 0.98867 | -0.21514 | 0.4 | 1 | 1.1 | 0.9
116 | 1 | 0.00094051 | 0.00023571 | 0 | 0 | 1 | 0.98696 | -0.24793 | 0.4 | 1 | 1.1 | 0.9
146 | 1 | 0.0014706 | 0.00036858 | 0 | 0 | 1 | 0.98884 | -0.21189 | 0.4 | 1 | 1.1 | 0.9
144 | 1 | 0.0014071 | 0.00035265 | 0 | 0 | 1 | 0.98869 | -0.21468 | 0.4 | 1 | 1.1 | 0.9
124 | 1 | 0.0009276 | 0.00023248 | 0 | 0 | 1 | 0.97721 | -0.43769 | 0.4 | 1 | 1.1 | 0.9
127 | 1 | 0.0016546 | 0.00041469 | 0 | 0 | 1 | 0.97443 | -0.4922 | 0.4 | 1 | 1.1 | 0.9
128 | 1 | 0.0014183 | 0.00035545 | 0 | 0 | 1 | 0.9739 | -0.5028 | 0.4 | 1 | 1.1 | 0.9
129 | 1 | 0.0012716 | 0.00031869 | 0 | 0 | 1 | 0.97272 | -0.52597 | 0.4 | 1 | 1.1 | 0.9
130 | 1 | 0.0010544 | 0.00026426 | 0 | 0 | 1 | 0.97267 | -0.527 | 0.4 | 1 | 1.1 | 0.9
142 | 1 | 0.0010238 | 0.0002566 | 0 | 0 | 1 | 0.97203 | -0.53974 | 0.4 | 1 | 1.1 | 0.9
139 | 1 | 0.001374 | 0.00034437 | 0 | 0 | 1 | 0.97129 | -0.55429 | 0.4 | 1 | 1.1 | 0.9
140 | 1 | 0 | 0 | 0 | 0 | 1 | 0.97189 | -0.54232 | 0.4 | 1 | 1.1 | 0.9
141 | 1 | 0.0049465 | 0.0012397 | 0 | 0 | 1 | 0.97123 | -0.55551 | 0.4 | 1 | 1.1 | 0.9
143 | 1 | 0.00089871 | 0.00022524 | 0 | 0 | 1 | 0.97183 | -0.54352 | 0.4 | 1 | 1.1 | 0.9
153 | 1 | 0.0015725 | 0.0003941 | 0 | 0 | 1 | 0.97183 | -0.54352 | 0.4 | 1 | 1.1 | 0.9
150 | 1 | 0.00071627 | 0.00017951 | 0 | 0 | 1 | 0.98743 | -0.239 | 0.4 | 1 | 1.1 | 0.9
151 | 1 | 0.0011781 | 0.00029526 | 0 | 0 | 1 | 0.9874 | -0.23964 | 0.4 | 1 | 1.1 | 0.9

## generator_data
GEN_BUS | PG | QG | QMAX | QMIN | VG | MBASE | GEN_STATUS | PMAX | PMIN
69 | 0.30881 | 0.07949 | 10 | -10 | 1 | 100 | 1 | 10 | 0

## branch_data
F_BUS | T_BUS | BR_R | BR_X | BR_B | RATE_A | RATE_B | RATE_C | TAP | SHIFT | BR_STATUS | ANGMIN | ANGMAX | P_in | Q_in | P_out | Q_out
1 | 3 | 2.9943 | 1.9164 | 5.0283e-09 | 0 | 0 | 0 | 0 | 0 | 1 | -90 | 90 | -0.00070279 | -0.00017615 | 0.00070281 | 0.00017569
3 | 7 | 25.6233 | 16.3989 | 4.3028e-08 | 0 | 0 | 0 | 0 | 0 | 1 | -90 | 90 | -0.00070281 | -0.00017569 | 0.00070295 | 0.00017172
7 | 5 | 4.5617 | 2.9195 | 7.6603e-09 | 0 | 0 | 0 | 0 | 0 | 1 | -90 | 90 | -0.00070295 | -0.00017172 | 0.00070298 | 0.00017102
5 | 4 | 2.0459 | 1.3094 | 3.4356e-09 | 0 | 0 | 0 | 0 | 0 | 1 | -90 | 90 | -0.0037063 | -0.00092377 | 0.0037066 | 0.00092365
4 | 6 | 2.314 | 1.481 | 3.8858e-09 | 0 | 0 | 0 | 0 | 0 | 1 | -90 | 90 | -0.0044466 | -0.0011091 | 0.0044471 | 0.0011091
6 | 8 | 12.6189 | 8.0761 | 2.1191e-08 | 0 | 0 | 0 | 0 | 0 | 1 | -90 | 90 | -0.0044471 | -0.0011091 | 0.0044499 | 0.0011089
8 | 107 | 1.3205 | 0.84514 | 2.2175e-09 | 0 | 0 | 0 | 0 | 0 | 1 | -90 | 90 | -0.0044499 | -0.0011089 | 0.0044502 | 0.0011089
107 | 105 | 3.9461 | 2.5255 | 6.6265e-09 | 0 | 0 | 0 | 0 | 0 | 1 | -90 | 90 | -0.006162 | -0.0015379 | 0.0061637 | 0.0015384
105 | 106 | 0.87964 | 0.56297 | 1.4771e-09 | 0 | 0 | 0 | 0 | 0 | 1 | -90 | 90 | 0.0033229 | 0.00083277 | -0.0033228 | -0.00083284
105 | 104 | 0.18102 | 0.11585 | 3.0397e-10 | 0 | 0 | 0 | 0 | 0 | 1 | -90 | 90 | -0.0094866 | -0.0023711 | 0.0094868 | 0.0023712
12 | 13 | 0.44666 | 0.28586 | 3.0002e-09 | 0 | 0 | 0 | 0 | 0 | 1 | -90 | 90 | 0.082596 | 0.020927 | -0.082562 | -0.020905
12 | 14 | 0.29226 | 0.18704 | 1.9631e-09 | 0 | 0 | 0 | 0 | 0 | 1 | -90 | 90 | -0.084464 | -0.021395 | 0.084487 | 0.021409
13 | 15 | 0.40094 | 0.2566 | 2.6931e-09 | 0 | 0 | 0 | 0 | 0 | 1 | -90 | 90 | 0.080071 | 0.020281 | -0.080042 | -0.020263
14 | 16 | 0.14522 | 0.09294 | 9.7545e-10 | 0 | 0 | 0 | 0 | 0 | 1 | -90 | 90 | -0.086194 | -0.021837 | 0.086205 | 0.021844
15 | 78 | 0.31014 | 0.19849 | 2.0832e-09 | 0 | 0 | 0 | 0 | 0 | 1 | -90 | 90 | 0.07809 | 0.019774 | -0.078069 | -0.019761
16 | 108 | 0.58906 | 0.377 | 3.9568e-09 | 0 | 0 | 0 | 0 | 0 | 1 | -90 | 90 | -0.08711 | -0.022071 | 0.087159 | 0.022102
78 | 77 | 0.26591 | 0.17018 | 1.7861e-09 | 0 | 0 | 0 | 0 | 0 | 1 | -90 | 90 | 0.076255 | 0.019306 | -0.076238 | -0.019295
108 | 109 | 1.058 | 0.6771 | 7.1065e-09 | 0 | 0 | 0 | 0 | 0 | 1 | -90 | 90 | -0.088439 | -0.022423 | 0.08853 | 0.02248
77 | 79 | 0.071886 | 0.046007 | 4.8287e-10 | 0 | 0 | 0 | 0 | 0 | 1 | -90 | 90 | 0.074168 | 0.018776 | -0.074164 | -0.018774
109 | 76 | 1.2026 | 0.76965 | 8.0778e-09 | 0 | 0 | 0 | 0 | 0 | 1 | -90 | 90 | -0.092139 | -0.023385 | 0.092251 | 0.023456
17 | 18 | 0.0097117 | 0.0062155 | 1.6308e-11 | 0 | 0 | 0 | 0 | 0 | 1 | -90 | 90 | 0.0082402 | 0.0020652 | -0.0082402 | -0.0020652
17 | 19 | 2.4994 | 1.5996 | 4.1971e-09 | 0 | 0 | 0 | 0 | 0 | 1 | -90 | 90 | -0.017137 | -0.004295 | 0.017145 | 0.0042996
19 | 20 | 1.7492 | 1.1195 | 2.9373e-09 | 0 | 0 | 0 | 0 | 0 | 1 | -90 | 90 | -0.021776 | -0.0054603 | 0.021785 | 0.0054657
20 | 75 | 3.0225 | 1.9344 | 5.0755e-09 | 0 | 0 | 0 | 0 | 0 | 1 | -90 | 90 | -0.025679 | -0.0064417 | 0.025701 | 0.0064549
75 | 73 | 1.6248 | 1.0399 | 2.7285e-09 | 0 | 0 | 0 | 0 | 0 | 1 | -90 | 90 | 0.0038341 | 0.00096057 | -0.0038339 | -0.00096067
75 | 60 | 5.0598 | 3.2383 | 8.4968e-09 | 0 | 0 | 0 | 0 | 0 | 1 | -90 | 90 | -0.032895 | -0.0082577 | 0.032954 | 0.0082946
73 | 72 | 1.1933 | 0.76369 | 2.0038e-09 | 0 | 0 | 0 | 0 | 0 | 1 | -90 | 90 | 0.0015117 | 0.00037869 | -0.0015117 | -0.00037887
60 | 62 | 2.836 | 1.815 | 4.7624e-09 | 0 | 0 | 0 | 0 | 0 | 1 | -90 | 90 | -0.046999 | -0.011817 | 0.047066 | 0.011859
60 | 59 | 3.9719 | 2.542 | 6.6699e-09 | 0 | 0 | 0 | 0 | 0 | 1 | -90 | 90 | 0.012319 | 0.0030898 | -0.012312 | -0.0030863
21 | 22 | 0.30995 | 0.19837 | 1.5615e-09 | 0 | 0 | 0 | 0 | 0 | 1 | -90 | 90 | 0.033094 | 0.0083146 | -0.03309 | -0.0083123
21 | 23 | 0.41738 | 0.26713 | 2.8036e-09 | 0 | 0 | 0 | 0 | 0 | 1 | -90 | 90 | -0.037234 | -0.0093522 | 0.03724 | 0.009356
22 | 24 | 3.0784 | 1.9702 | 5.1695e-09 | 0 | 0 | 0 | 0 | 0 | 1 | -90 | 90 | 0.019611 | 0.0049318 | -0.019598 | -0.0049239
22 | 137 | 10.2997 | 6.5918 | 1.7296e-08 | 0 | 0 | 0 | 0 | 0 | 1 | -90 | 90 | 0.012171 | 0.0030527 | -0.012154 | -0.0030435
23 | 25 | 0.74779 | 0.47859 | 5.023e-09 | 0 | 0 | 0 | 0 | 0 | 1 | -90 | 90 | -0.058231 | -0.014624 | 0.058259 | 0.014642
23 | 26 | 3.0434 | 1.9478 | 5.1107e-09 | 0 | 0 | 0 | 0 | 0 | 1 | -90 | 90 | 0.020991 | 0.005268 | -0.020976 | -0.0052589
24 | 125 | 0.25223 | 0.16143 | 4.2356e-10 | 0 | 0 | 0 | 0 | 0 | 1 | -90 | 90 | 0.018129 | 0.0045555 | -0.018128 | -0.004555
137 | 135 | 1.2093 | 0.77393 | 2.0307e-09 | 0 | 0 | 0 | 0 | 0 | 1 | -90 | 90 | 0.0083117 | 0.0020805 | -0.0083108 | -0.0020801
25 | 57 | 1.6422 | 1.051 | 1.1031e-08 | 0 | 0 | 0 | 0 | 0 | 1 | -90 | 90 | -0.060012 | -0.015081 | 0.060078 | 0.015122
26 | 55 | 1.5233 | 0.97488 | 2.558e-09 | 0 | 0 | 0 | 0 | 0 | 1 | -90 | 90 | 0.015258 | 0.0038258 | -0.015254 | -0.0038235
121 | 122 | 1.3864 | 0.88733 | 2.3282e-09 | 0 | 0 | 0 | 0 | 0 | 1 | -90 | 90 | 0.006744 | 0.0016899 | -0.0067433 | -0.0016897
121 | 120 | 0.94071 | 0.60206 | 1.5797e-09 | 0 | 0 | 0 | 0 | 0 | 1 | -90 | 90 | -0.0083207 | -0.0020851 | 0.0083214 | 0.0020854
122 | 123 | 1.389 | 0.88898 | 2.3326e-09 | 0 | 0 | 0 | 0 | 0 | 1 | -90 | 90 | 0.0026288 | 0.00065844 | -0.0026287 | -0.00065859
120 | 119 | 2.3297 | 1.491 | 3.9121e-09 | 0 | 0 | 0 | 0 | 0 | 1 | -90 | 90 | -0.010764 | -0.0026975 | 0.010767 | 0.0026991
125 | 126 | 1.5398 | 0.98546 | 2.5857e-09 | 0 | 0 | 0 | 0 | 0 | 1 | -90 | 90 | 0.016466 | 0.0041386 | -0.016461 | -0.0041358
135 | 136 | 3.395 | 2.1728 | 5.7011e-09 | 0 | 0 | 0 | 0 | 0 | 1 | -90 | 90 | 0.0064235 | 0.0016071 | -0.0064219 | -0.0016066
138 | 134 | 7.8967 | 5.0539 | 1.3261e-08 | 0 | 0 | 0 | 0 | 0 | 1 | -90 | 90 | -0.0016365 | -0.00041017 | 0.0016367 | 0.00040906
134 | 132 | 5.867 | 3.7548 | 9.8522e-09 | 0 | 0 | 0 | 0 | 0 | 1 | -90 | 90 | -0.0016367 | -0.00040906 | 0.0016369 | 0.00040824
57 | 58 | 0.46428 | 0.29714 | 7.7965e-10 | 0 | 0 | 0 | 0 | 0 | 1 | -90 | 90 | 0.014526 | 0.0036421 | -0.014525 | -0.0036415
57 | 50 | 0.50456 | 0.32292 | 3.3892e-09 | 0 | 0 | 0 | 0 | 0 | 1 | -90 | 90 | -0.075904 | -0.01909 | 0.075936 | 0.01911
55 | 53 | 1.604 | 1.0266 | 2.6936e-09 | 0 | 0 | 0 | 0 | 0 | 1 | -90 | 90 | 0.011415 | 0.0028612 | -0.011412 | -0.00286
119 | 58 | 0.88911 | 0.56903 | 1.4931e-09 | 0 | 0 | 0 | 0 | 0 | 1 | -90 | 90 | -0.01247 | -0.003126 | 0.012472 | 0.0031269
126 | 127 | 2.6401 | 1.6897 | 4.4335e-09 | 0 | 0 | 0 | 0 | 0 | 1 | -90 | 90 | 0.015253 | 0.0038329 | -0.015246 | -0.0038289
132 | 133 | 2.2848 | 1.4623 | 3.8368e-09 | 0 | 0 | 0 | 0 | 0 | 1 | -90 | 90 | -0.0040528 | -0.001013 | 0.0040533 | 0.0010129
132 | 131 | 5.4785 | 3.5062 | 9.1998e-09 | 0 | 0 | 0 | 0 | 0 | 1 | -90 | 90 | 0.002416 | 0.0006048 | -0.0024156 | -0.00060544
133 | 136 | 0.060292 | 0.038587 | 1.0125e-10 | 0 | 0 | 0 | 0 | 0 | 1 | -90 | 90 | -0.0054074 | -0.0013523 | 0.0054074 | 0.0013523
123 | 124 | 1.6828 | 1.077 | 2.8259e-09 | 0 | 0 | 0 | 0 | 0 | 1 | -90 | 90 | 0.0009276 | 0.00023223 | -0.00092759 | -0.00023249
50 | 49 | 0.60573 | 0.38767 | 4.0688e-09 | 0 | 0 | 0 | 0 | 0 | 1 | -90 | 90 | -0.078895 | -0.019852 | 0.078937 | 0.019878
53 | 52 | 1.5717 | 1.0059 | 2.6393e-09 | 0 | 0 | 0 | 0 | 0 | 1 | -90 | 90 | 0.0079903 | 0.0020023 | -0.0079892 | -0.0020019
27 | 28 | 1.6956 | 1.0852 | 2.8474e-09 | 0 | 0 | 0 | 0 | 0 | 1 | -90 | 90 | 0.0063649 | 0.0015951 | -0.0063641 | -0.0015949
27 | 29 | 4.6632 | 2.9844 | 7.8307e-09 | 0 | 0 | 0 | 0 | 0 | 1 | -90 | 90 | -0.0082237 | -0.002061 | 0.0082272 | 0.0020625
28 | 30 | 1.8637 | 1.1928 | 3.1297e-09 | 0 | 0 | 0 | 0 | 0 | 1 | -90 | 90 | 0.0042665 | 0.0010692 | -0.0042661 | -0.0010692
29 | 31 | 2.0023 | 1.2815 | 3.3625e-09 | 0 | 0 | 0 | 0 | 0 | 1 | -90 | 90 | -0.0082272 | -0.0020625 | 0.0082287 | 0.0020631
30 | 40 | 0.22879 | 0.14642 | 3.8419e-10 | 0 | 0 | 0 | 0 | 0 | 1 | -90 | 90 | 0.0025114 | 0.00062941 | -0.0025114 | -0.00062944
31 | 33 | 0.66631 | 0.42644 | 1.1189e-09 | 0 | 0 | 0 | 0 | 0 | 1 | -90 | 90 | -0.012883 | -0.0032296 | 0.012884 | 0.0032303
33 | 34 | 3.1768 | 2.0331 | 5.3346e-09 | 0 | 0 | 0 | 0 | 0 | 1 | -90 | 90 | -0.015076 | -0.0037797 | 0.015084 | 0.0037844
34 | 35 | 0.48134 | 0.30805 | 8.0829e-10 | 0 | 0 | 0 | 0 | 0 | 1 | -90 | 90 | -0.016588 | -0.0041613 | 0.01659 | 0.0041622
63 | 61 | 2.8151 | 1.8017 | 4.7274e-09 | 0 | 0 | 0 | 0 | 0 | 1 | -90 | 90 | -0.0074422 | -0.0018652 | 0.0074438 | 0.0018658
61 | 59 | 1.561 | 0.99904 | 2.6213e-09 | 0 | 0 | 0 | 0 | 0 | 1 | -90 | 90 | -0.0099385 | -0.002491 | 0.0099401 | 0.0024918
35 | 39 | 3.1468 | 2.0139 | 5.2843e-09 | 0 | 0 | 0 | 0 | 0 | 1 | -90 | 90 | -0.0384 | -0.00964 | 0.038451 | 0.0096724
35 | 36 | 2.5711 | 1.6455 | 4.3175e-09 | 0 | 0 | 0 | 0 | 0 | 1 | -90 | 90 | 0.02181 | 0.0054778 | -0.021796 | -0.0054695
39 | 51 | 0.2854 | 0.18266 | 1.9171e-09 | 0 | 0 | 0 | 0 | 0 | 1 | -90 | 90 | -0.12231 | -0.030823 | 0.12235 | 0.030853
39 | 48 | 0.74205 | 0.47491 | 4.9844e-09 | 0 | 0 | 0 | 0 | 0 | 1 | -90 | 90 | 0.083855 | 0.02115 | -0.083797 | -0.021114
36 | 37 | 0.37404 | 0.23938 | 6.2811e-10 | 0 | 0 | 0 | 0 | 0 | 1 | -90 | 90 | 0.020265 | 0.0050857 | -0.020263 | -0.0050847
51 | 65 | 0.079832 | 0.051092 | 5.3624e-10 | 0 | 0 | 0 | 0 | 0 | 1 | -90 | 90 | -0.12436 | -0.031355 | 0.12437 | 0.031364
48 | 49 | 0.64114 | 0.41033 | 4.3066e-09 | 0 | 0 | 0 | 0 | 0 | 1 | -90 | 90 | 0.081187 | 0.02046 | -0.081141 | -0.02043
37 | 38 | 2.2625 | 1.448 | 3.7994e-09 | 0 | 0 | 0 | 0 | 0 | 1 | -90 | 90 | 0.018493 | 0.004641 | -0.018484 | -0.0046359
38 | 41 | 1.5347 | 0.98223 | 2.5772e-09 | 0 | 0 | 0 | 0 | 0 | 1 | -90 | 90 | 0.017002 | 0.0042643 | -0.016997 | -0.0042614
41 | 42 | 0.29072 | 0.18606 | 4.882e-10 | 0 | 0 | 0 | 0 | 0 | 1 | -90 | 90 | 0.014003 | 0.0035111 | -0.014003 | -0.0035108
42 | 44 | 3.3881 | 2.1684 | 5.6895e-09 | 0 | 0 | 0 | 0 | 0 | 1 | -90 | 90 | 0.012508 | 0.0031362 | -0.012502 | -0.003133
65 | 66 | 0.24248 | 0.15519 | 1.6288e-09 | 0 | 0 | 0 | 0 | 0 | 1 | -90 | 90 | -0.12632 | -0.031852 | 0.12636 | 0.03188
44 | 46 | 0.7515 | 0.48096 | 1.262e-09 | 0 | 0 | 0 | 0 | 0 | 1 | -90 | 90 | 0.0073011 | 0.00183 | -0.0073006 | -0.0018298
44 | 43 | 4.4085 | 2.8214 | 7.403e-09 | 0 | 0 | 0 | 0 | 0 | 1 | -90 | 90 | 0.0024379 | 0.00061044 | -0.0024376 | -0.00061096
52 | 54 | 1.1595 | 0.74207 | 1.9471e-09 | 0 | 0 | 0 | 0 | 0 | 1 | -90 | 90 | 0.0049027 | 0.0012283 | -0.0049024 | -0.0012283
54 | 56 | 3.1293 | 2.0028 | 5.255e-09 | 0 | 0 | 0 | 0 | 0 | 1 | -90 | 90 | 0.0017297 | 0.00043308 | -0.0017296 | -0.00043351
66 | 67 | 1.7281 | 1.106 | 1.1608e-08 | 0 | 0 | 0 | 0 | 0 | 1 | -90 | 90 | -0.12834 | -0.032376 | 0.12866 | 0.032576
62 | 64 | 0.10179 | 0.065145 | 1.7093e-10 | 0 | 0 | 0 | 0 | 0 | 1 | -90 | 90 | -0.04903 | -0.012352 | 0.049033 | 0.012353
64 | 69 | 4.5627 | 2.9201 | 7.662e-09 | 0 | 0 | 0 | 0 | 0 | 1 | -90 | 90 | -0.05132 | -0.012927 | 0.051449 | 0.013008
69 | 70 | 1.8079 | 1.1571 | 1.2144e-08 | 0 | 0 | 0 | 0 | 0 | 1 | -90 | 90 | 0.25387 | 0.065605 | -0.25262 | -0.064811
70 | 71 | 0.28606 | 0.18308 | 1.9215e-09 | 0 | 0 | 0 | 0 | 0 | 1 | -90 | 90 | 0.25058 | 0.064299 | -0.25039 | -0.064175
67 | 68 | 0.59199 | 0.37887 | 3.9764e-09 | 0 | 0 | 0 | 0 | 0 | 1 | -90 | 90 | -0.1308 | -0.033113 | 0.13091 | 0.033184
68 | 118 | 0.60888 | 0.38969 | 4.0899e-09 | 0 | 0 | 0 | 0 | 0 | 1 | -90 | 90 | -0.13346 | -0.033821 | 0.13358 | 0.033897
118 | 117 | 0.37958 | 0.24293 | 2.5497e-09 | 0 | 0 | 0 | 0 | 0 | 1 | -90 | 90 | -0.13515 | -0.034292 | 0.13523 | 0.03434
117 | 116 | 0.37605 | 0.24067 | 2.526e-09 | 0 | 0 | 0 | 0 | 0 | 1 | -90 | 90 | -0.13627 | -0.0346 | 0.13634 | 0.034649
71 | 110 | 0.33326 | 0.21329 | 2.2385e-09 | 0 | 0 | 0 | 0 | 0 | 1 | -90 | 90 | 0.24804 | 0.063587 | -0.24782 | -0.063446
110 | 111 | 0.17385 | 0.11126 | 1.1677e-09 | 0 | 0 | 0 | 0 | 0 | 1 | -90 | 90 | 0.24782 | 0.063446 | -0.2477 | -0.063372
111 | 113 | 0.90581 | 0.57972 | 6.0844e-09 | 0 | 0 | 0 | 0 | 0 | 1 | -90 | 90 | 0.24554 | 0.062829 | -0.24494 | -0.062452
76 | 112 | 1.2354 | 0.79065 | 8.2982e-09 | 0 | 0 | 0 | 0 | 0 | 1 | -90 | 90 | -0.092251 | -0.023456 | 0.092366 | 0.023528
112 | 148 | 3.8903 | 2.4898 | 6.5329e-09 | 0 | 0 | 0 | 0 | 0 | 1 | -90 | 90 | 0.0046563 | 0.001166 | -0.0046554 | -0.001166
112 | 147 | 0.67575 | 0.43248 | 4.5391e-09 | 0 | 0 | 0 | 0 | 0 | 1 | -90 | 90 | -0.097023 | -0.024694 | 0.097092 | 0.024738
79 | 80 | 0.42716 | 0.27339 | 2.8693e-09 | 0 | 0 | 0 | 0 | 0 | 1 | -90 | 90 | 0.072188 | 0.018278 | -0.072163 | -0.018263
80 | 81 | 0.72367 | 0.46315 | 4.861e-09 | 0 | 0 | 0 | 0 | 0 | 1 | -90 | 90 | 0.070147 | 0.017758 | -0.070108 | -0.017733
81 | 82 | 0.1899 | 0.12153 | 1.2755e-09 | 0 | 0 | 0 | 0 | 0 | 1 | -90 | 90 | 0.067419 | 0.017059 | -0.067409 | -0.017053
82 | 88 | 0.32092 | 0.20539 | 2.1556e-09 | 0 | 0 | 0 | 0 | 0 | 1 | -90 | 90 | 0.063948 | 0.016186 | -0.063934 | -0.016177
88 | 89 | 4.6268 | 2.9612 | 1.5539e-08 | 0 | 0 | 0 | 0 | 0 | 1 | -90 | 90 | 0.059983 | 0.015187 | -0.059799 | -0.01507
89 | 90 | 6.5803 | 4.2114 | 1.105e-08 | 0 | 0 | 0 | 0 | 0 | 1 | -90 | 90 | 0.036034 | 0.0090879 | -0.035939 | -0.009028
89 | 91 | 12.9665 | 8.2986 | 2.1774e-08 | 0 | 0 | 0 | 0 | 0 | 1 | -90 | 90 | 0.023765 | 0.0059826 | -0.023683 | -0.0059324
83 | 84 | 0.69697 | 0.44606 | 1.1704e-09 | 0 | 0 | 0 | 0 | 0 | 1 | -90 | 90 | -0.020269 | -0.0050824 | 0.020272 | 0.0050843
83 | 85 | 0.65881 | 0.42164 | 1.1063e-09 | 0 | 0 | 0 | 0 | 0 | 1 | -90 | 90 | 0.018175 | 0.0045576 | -0.018173 | -0.0045561
84 | 86 | 2.7306 | 1.7476 | 4.5854e-09 | 0 | 0 | 0 | 0 | 0 | 1 | -90 | 90 | -0.022636 | -0.0056769 | 0.022652 | 0.0056865
85 | 87 | 0.21393 | 0.13692 | 3.5925e-10 | 0 | 0 | 0 | 0 | 0 | 1 | -90 | 90 | 0.01402 | 0.0035153 | -0.014019 | -0.003515
86 | 94 | 0.67102 | 0.42946 | 1.1268e-09 | 0 | 0 | 0 | 0 | 0 | 1 | -90 | 90 | -0.026484 | -0.0066469 | 0.026489 | 0.0066502
87 | 95 | 2.0315 | 1.3002 | 3.4114e-09 | 0 | 0 | 0 | 0 | 0 | 1 | -90 | 90 | 0.011834 | 0.0029673 | -0.011831 | -0.0029656
94 | 93 | 1.284 | 0.82178 | 2.1562e-09 | 0 | 0 | 0 | 0 | 0 | 1 | -90 | 90 | -0.028615 | -0.0071829 | 0.028626 | 0.0071902
95 | 96 | 1.4004 | 0.89626 | 2.3517e-09 | 0 | 0 | 0 | 0 | 0 | 1 | -90 | 90 | 0.0081043 | 0.0020315 | -0.0081032 | -0.002031
93 | 92 | 0.59037 | 0.37784 | 9.9139e-10 | 0 | 0 | 0 | 0 | 0 | 1 | -90 | 90 | -0.031178 | -0.0078297 | 0.031184 | 0.0078338
96 | 97 | 0.2607 | 0.16685 | 4.3778e-10 | 0 | 0 | 0 | 0 | 0 | 1 | -90 | 90 | 0.0067566 | 0.0016935 | -0.0067565 | -0.0016935
90 | 92 | 0.58496 | 0.37438 | 9.8231e-10 | 0 | 0 | 0 | 0 | 0 | 1 | -90 | 90 | 0.033112 | 0.0083195 | -0.033104 | -0.008315
91 | 103 | 3.8209 | 2.4454 | 6.4163e-09 | 0 | 0 | 0 | 0 | 0 | 1 | -90 | 90 | 0.011339 | 0.0028379 | -0.011333 | -0.0028349
91 | 102 | 1.5703 | 1.005 | 2.6369e-09 | 0 | 0 | 0 | 0 | 0 | 1 | -90 | 90 | 0.012344 | 0.0030946 | -0.012342 | -0.0030932
103 | 104 | 4.0167 | 2.5707 | 6.7451e-09 | 0 | 0 | 0 | 0 | 0 | 1 | -90 | 90 | 0.0094909 | 0.0023732 | -0.0094868 | -0.0023712
102 | 101 | 0.27005 | 0.17283 | 4.5349e-10 | 0 | 0 | 0 | 0 | 0 | 1 | -90 | 90 | 0.00877 | 0.002198 | -0.0087698 | -0.0021979
101 | 99 | 1.6582 | 1.0613 | 2.7846e-09 | 0 | 0 | 0 | 0 | 0 | 1 | -90 | 90 | 0.005479 | 0.0013731 | -0.0054785 | -0.001373
98 | 99 | 1.66 | 1.0624 | 2.7876e-09 | 0 | 0 | 0 | 0 | 0 | 1 | -90 | 90 | -0.0040959 | -0.0010266 | 0.0040962 | 0.0010265
98 | 100 | 0.059615 | 0.038153 | 1.0011e-10 | 0 | 0 | 0 | 0 | 0 | 1 | -90 | 90 | 0.0026706 | 0.00066935 | -0.0026706 | -0.00066935
113 | 114 | 0.96588 | 0.61816 | 6.4879e-09 | 0 | 0 | 0 | 0 | 0 | 1 | -90 | 90 | 0.13857 | 0.035345 | -0.13837 | -0.035216
113 | 115 | 0.58021 | 0.37133 | 3.8973e-09 | 0 | 0 | 0 | 0 | 0 | 1 | -90 | 90 | 0.10637 | 0.027107 | -0.1063 | -0.027062
148 | 149 | 3.4295 | 2.1949 | 5.7591e-09 | 0 | 0 | 0 | 0 | 0 | 1 | -90 | 90 | 0.0035856 | 0.00089789 | -0.0035851 | -0.00089815
147 | 145 | 0.092039 | 0.058905 | 6.1824e-10 | 0 | 0 | 0 | 0 | 0 | 1 | -90 | 90 | -0.098827 | -0.025173 | 0.098837 | 0.025179
114 | 116 | 0.74099 | 0.47423 | 4.9773e-09 | 0 | 0 | 0 | 0 | 0 | 1 | -90 | 90 | 0.13744 | 0.034982 | -0.13728 | -0.034885
115 | 146 | 0.14037 | 0.089839 | 9.4289e-10 | 0 | 0 | 0 | 0 | 0 | 1 | -90 | 90 | 0.10405 | 0.026498 | -0.10403 | -0.026487
149 | 150 | 0.041652 | 0.026658 | 6.9946e-11 | 0 | 0 | 0 | 0 | 0 | 1 | -90 | 90 | 0.0018944 | 0.00047441 | -0.0018944 | -0.00047442
145 | 144 | 0.020294 | 0.012988 | 1.3632e-10 | 0 | 0 | 0 | 0 | 0 | 1 | -90 | 90 | -0.10114 | -0.025756 | 0.10114 | 0.025757
146 | 144 | 0.12026 | 0.076968 | 8.0782e-10 | 0 | 0 | 0 | 0 | 0 | 1 | -90 | 90 | 0.10256 | 0.026119 | -0.10255 | -0.02611
127 | 128 | 3.3228 | 2.1266 | 5.5798e-09 | 0 | 0 | 0 | 0 | 0 | 1 | -90 | 90 | 0.013591 | 0.0034142 | -0.013584 | -0.0034104
128 | 129 | 8.0995 | 5.1837 | 1.3601e-08 | 0 | 0 | 0 | 0 | 0 | 1 | -90 | 90 | 0.012166 | 0.0030549 | -0.012153 | -0.0030476
129 | 130 | 0.39898 | 0.25535 | 6.7e-10 | 0 | 0 | 0 | 0 | 0 | 1 | -90 | 90 | 0.010881 | 0.0027289 | -0.010881 | -0.0027286
130 | 142 | 5.499 | 3.5194 | 9.2343e-09 | 0 | 0 | 0 | 0 | 0 | 1 | -90 | 90 | 0.0098263 | 0.0024644 | -0.0098204 | -0.0024614
142 | 140 | 1.2391 | 0.79305 | 2.0808e-09 | 0 | 0 | 0 | 0 | 0 | 1 | -90 | 90 | 0.0087966 | 0.0022048 | -0.0087955 | -0.0022043
139 | 140 | 8.016 | 5.1302 | 1.3461e-08 | 0 | 0 | 0 | 0 | 0 | 1 | -90 | 90 | -0.0063206 | -0.0015842 | 0.0063242 | 0.0015852
139 | 141 | 1.0442 | 0.66826 | 1.7534e-09 | 0 | 0 | 0 | 0 | 0 | 1 | -90 | 90 | 0.0049466 | 0.0012398 | -0.0049463 | -0.0012398
140 | 143 | 2.0641 | 1.321 | 3.4661e-09 | 0 | 0 | 0 | 0 | 0 | 1 | -90 | 90 | 0.0024712 | 0.00061913 | -0.0024711 | -0.00061936
143 | 153 | 0.01148 | 0.0073472 | 1.9278e-11 | 0 | 0 | 0 | 0 | 0 | 1 | -90 | 90 | 0.0015724 | 0.00039412 | -0.0015724 | -0.00039412
150 | 151 | 2.3459 | 1.5014 | 3.9394e-09 | 0 | 0 | 0 | 0 | 0 | 1 | -90 | 90 | 0.0011781 | 0.0002949 | -0.0011781 | -0.00029526