## bus_data
BUS_I | BUS_TYPE | Pd | Qd | Gs | Bs | area | Vm | Va | baseKV | zone | Vmax | Vmin
9 | 3 | 0.0049477 | 0.00124 | 0 | 0 | 1 | 1 | 0 | 0.4 | 1 | 1.1 | 0.9
10 | 1 | 0.00080397 | 0.00020149 | 0 | 0 | 1 | 0.99997 | -0.00052587 | 0.4 | 1 | 1.1 | 0.9
11 | 1 | 0.000956 | 0.0002396 | 0 | 0 | 1 | 0.9995 | -0.0096536 | 0.4 | 1 | 1.1 | 0.9

## generator_data
GEN_BUS | PG | QG | QMAX | QMIN | VG | MBASE | GEN_STATUS | PMAX | PMIN
9 | 0.0067076 | 0.0016732 | 10 | -10 | 1 | 100 | 1 | 10 | 0

## branch_data
F_BUS | T_BUS | BR_R | BR_X | BR_B | RATE_A | RATE_B | RATE_C | TAP | SHIFT | BR_STATUS | ANGMIN | ANGMAX | P_in | Q_in | P_out | Q_out
9 | 10 | 2.9296 | 1.8749 | 4.9195e-09 | 0 | 0 | 0 | 0 | 0 | 1 | -90 | 90 | 0.00080397 | 0.00020101 | -0.00080395 | -0.00020149
9 | 11 | 44.8103 | 28.6786 | 7.5249e-08 | 0 | 0 | 0 | 0 | 0 | 1 | -90 | 90 | 0.00095594 | 0.00023222 | -0.0009555 | -0.00023946