## bus_data
BUS_I | BUS_TYPE | Pd | Qd | Gs | Bs | area | Vm | Va | baseKV | zone | Vmax | Vmin
1 | 1 | 0.0089817 | 0.002251 | 0 | 0 | 1 | 0.97978 | -0.38727 | 0.4 | 1 | 1.1 | 0.9
2 | 1 | 0.0083307 | 0.0020879 | 0 | 0 | 1 | 0.97968 | -0.38927 | 0.4 | 1 | 1.1 | 0.9
3 | 1 | 0 | 0 | 0 | 0 | 1 | 0.98021 | -0.37884 | 0.4 | 1 | 1.1 | 0.9
4 | 1 | 0.0058768 | 0.0014729 | 0 | 0 | 1 | 0.97899 | -0.40277 | 0.4 | 1 | 1.1 | 0.9
6 | 1 | 0 | 0 | 0 | 0 | 1 | 0.98606 | -0.26549 | 0.4 | 1 | 1.1 | 0.9
5 | 1 | 0 | 0 | 0 | 0 | 1 | 0.97833 | -0.41552 | 0.4 | 1 | 1.1 | 0.9
127 | 1 | 0 | 0 | 0 | 0 | 1 | 0.97236 | -0.53282 | 0.4 | 1 | 1.1 | 0.9
137 | 1 | 0.0047425 | 0.0011886 | 0 | 0 | 1 | 0.97805 | -0.42106 | 0.4 | 1 | 1.1 | 0.9
126 | 1 | 0.0090335 | 0.002264 | 0 | 0 | 1 | 0.98645 | -0.25799 | 0.4 | 1 | 1.1 | 0.9
129 | 1 | 0 | 0 | 0 | 0 | 1 | 0.98583 | -0.27104 | 0.4 | 1 | 1.1 | 0.9
128 | 1 | 0.008806 | 0.002207 | 0 | 0 | 1 | 0.98656 | -0.25676 | 0.4 | 1 | 1.1 | 0.9
130 | 1 | 0.007269 | 0.0018218 | 0 | 0 | 1 | 0.98461 | -0.29488 | 0.4 | 1 | 1.1 | 0.9
131 | 1 | 0.0044441 | 0.0011138 | 0 | 0 | 1 | 0.98437 | -0.29957 | 0.4 | 1 | 1.1 | 0.9
138 | 1 | 0 | 0 | 0 | 0 | 1 | 0.97736 | -0.43469 | 0.4 | 1 | 1.1 | 0.9
139 | 1 | 0.0042596 | 0.0010675 | 0 | 0 | 1 | 0.97707 | -0.44025 | 0.4 | 1 | 1.1 | 0.9
140 | 1 | 0.003981 | 0.00099772 | 0 | 0 | 1 | 0.97695 | -0.44268 | 0.4 | 1 | 1.1 | 0.9
142 | 1 | 0.00084165 | 0.00021094 | 0 | 0 | 1 | 0.97218 | -0.53631 | 0.4 | 1 | 1.1 | 0.9
143 | 1 | 0 | 0 | 0 | 0 | 1 | 0.97109 | -0.55788 | 0.4 | 1 | 1.1 | 0.9
144 | 1 | 0.0023401 | 0.00058649 | 0 | 0 | 1 | 0.97101 | -0.55947 | 0.4 | 1 | 1.1 | 0.9
146 | 1 | 0 | 0 | 0 | 0 | 1 | 0.97084 | -0.56292 | 0.4 | 1 | 1.1 | 0.9
145 | 1 | 0 | 0 | 0 | 0 | 1 | 0.97067 | -0.56635 | 0.4 | 1 | 1.1 | 0.9
150 | 1 | 0.0016642 | 0.00041709 | 0 | 0 | 1 | 0.97034 | -0.5729 | 0.4 | 1 | 1.1 | 0.9
148 | 1 | 0.0014022 | 0.00035142 | 0 | 0 | 1 | 0.97064 | -0.56688 | 0.4 | 1 | 1.1 | 0.9
147 | 1 | 0.00211 | 0.00052881 | 0 | 0 | 1 | 0.97077 | -0.56436 | 0.4 | 1 | 1.1 | 0.9
149 | 1 | 0.00055251 | 0.00013847 | 0 | 0 | 1 | 0.97064 | -0.567 | 0.4 | 1 | 1.1 | 0.9
117 | 1 | 0.0038167 | 0.00095654 | 0 | 0 | 1 | 0.9954 | -0.086827 | 0.4 | 1 | 1.1 | 0.9
118 | 1 | 0.0042186 | 0.0010573 | 0 | 0 | 1 | 0.99371 | -0.119 | 0.4 | 1 | 1.1 | 0.9
119 | 1 | 0.0038591 | 0.00096717 | 0 | 0 | 1 | 0.99717 | -0.053282 | 0.4 | 1 | 1.1 | 0.9
120 | 1 | 0 | 0 | 0 | 0 | 1 | 0.99137 | -0.16357 | 0.4 | 1 | 1.1 | 0.9
121 | 3 | 0 | 0 | 0 | 0 | 1 | 1 | 0 | 0.4 | 1 | 1.1 | 0.9
122 | 1 | 0 | 0 | 0 | 0 | 1 | 0.99029 | -0.18417 | 0.4 | 1 | 1.1 | 0.9
123 | 1 | 0 | 0 | 0 | 0 | 1 | 0.98735 | -0.24152 | 0.4 | 1 | 1.1 | 0.9
125 | 1 | 0.0047775 | 0.0011974 | 0 | 0 | 1 | 0.99922 | -0.015036 | 0.4 | 1 | 1.1 | 0.9
124 | 1 | 0.032863 | 0.0082362 | 0 | 0 | 1 | 0.97191 | -0.54177 | 0.4 | 1 | 1.1 | 0.9

## generator_data
GEN_BUS | PG | QG | QMAX | QMIN | VG | MBASE | GEN_STATUS | PMAX | PMIN
121 | 0.12645 | 0.032548 | 10 | -10 | 1 | 100 | 1 | 10 | 0

## branch_data
F_BUS | T_BUS | BR_R | BR_X | BR_B | RATE_A | RATE_B | RATE_C | TAP | SHIFT | BR_STATUS | ANGMIN | ANGMAX | P_in | Q_in | P_out | Q_out
1 | 2 | 1.0312 | 0.65998 | 1.7317e-09 | 0 | 0 | 0 | 0 | 0 | 1 | -90 | 90 | 0.0083315 | 0.0020882 | -0.0083307 | -0.0020879
1 | 3 | 2.0953 | 1.341 | 3.5186e-09 | 0 | 0 | 0 | 0 | 0 | 1 | -90 | 90 | -0.017313 | -0.0043392 | 0.01732 | 0.0043434
3 | 4 | 1.6964 | 1.0857 | 5.6975e-09 | 0 | 0 | 0 | 0 | 0 | 1 | -90 | 90 | 0.06101 | 0.015425 | -0.06094 | -0.015381
3 | 6 | 6.2975 | 4.0304 | 2.115e-08 | 0 | 0 | 0 | 0 | 0 | 1 | -90 | 90 | -0.07833 | -0.019768 | 0.078758 | 0.02004
4 | 5 | 0.9991 | 0.63942 | 3.3555e-09 | 0 | 0 | 0 | 0 | 0 | 1 | -90 | 90 | 0.055063 | 0.013908 | -0.05503 | -0.013887
6 | 126 | 0.41923 | 0.2683 | 1.408e-09 | 0 | 0 | 0 | 0 | 0 | 1 | -90 | 90 | -0.078758 | -0.02004 | 0.078786 | 0.020058
5 | 127 | 11.9672 | 7.659 | 2.0096e-08 | 0 | 0 | 0 | 0 | 0 | 1 | -90 | 90 | 0.042035 | 0.010628 | -0.0418 | -0.010479
5 | 137 | 1.8317 | 1.1723 | 3.0759e-09 | 0 | 0 | 0 | 0 | 0 | 1 | -90 | 90 | 0.012994 | 0.0032589 | -0.012991 | -0.003257
127 | 142 | 1.6583 | 1.0613 | 2.7847e-09 | 0 | 0 | 0 | 0 | 0 | 1 | -90 | 90 | 0.0089233 | 0.0022342 | -0.0089218 | -0.0022335
127 | 124 | 1.1537 | 0.73834 | 1.9373e-09 | 0 | 0 | 0 | 0 | 0 | 1 | -90 | 90 | 0.032877 | 0.008245 | -0.032863 | -0.0082362
137 | 138 | 7.0797 | 4.531 | 1.1889e-08 | 0 | 0 | 0 | 0 | 0 | 1 | -90 | 90 | 0.0082485 | 0.0020684 | -0.0082432 | -0.0020661
126 | 122 | 3.7147 | 2.3774 | 1.8714e-08 | 0 | 0 | 0 | 0 | 0 | 1 | -90 | 90 | -0.08782 | -0.022322 | 0.088133 | 0.022521
129 | 128 | 5.3111 | 3.3991 | 8.9187e-09 | 0 | 0 | 0 | 0 | 0 | 1 | -90 | 90 | -0.011727 | -0.0029426 | 0.011735 | 0.0029468
129 | 130 | 8.8511 | 5.6647 | 1.4863e-08 | 0 | 0 | 0 | 0 | 0 | 1 | -90 | 90 | 0.011727 | 0.0029426 | -0.011714 | -0.0029355
128 | 123 | 3.2409 | 2.0742 | 5.4424e-09 | 0 | 0 | 0 | 0 | 0 | 1 | -90 | 90 | -0.020541 | -0.0051538 | 0.020556 | 0.0051628
130 | 131 | 4.5891 | 2.937 | 7.7064e-09 | 0 | 0 | 0 | 0 | 0 | 1 | -90 | 90 | 0.0044451 | 0.0011137 | -0.0044441 | -0.0011138
138 | 139 | 2.8907 | 1.8501 | 4.8543e-09 | 0 | 0 | 0 | 0 | 0 | 1 | -90 | 90 | 0.0082432 | 0.0020661 | -0.008241 | -0.0020651
139 | 140 | 2.6041 | 1.6666 | 4.373e-09 | 0 | 0 | 0 | 0 | 0 | 1 | -90 | 90 | 0.0039814 | 0.0009976 | -0.003981 | -0.00099772
142 | 143 | 11.2931 | 7.2276 | 1.8964e-08 | 0 | 0 | 0 | 0 | 0 | 1 | -90 | 90 | 0.0080802 | 0.0020226 | -0.0080719 | -0.002019
143 | 144 | 2.8623 | 1.8318 | 4.8065e-09 | 0 | 0 | 0 | 0 | 0 | 1 | -90 | 90 | 0.0023403 | 0.00058615 | -0.0023401 | -0.00058649
143 | 146 | 3.7092 | 2.3739 | 6.2287e-09 | 0 | 0 | 0 | 0 | 0 | 1 | -90 | 90 | 0.0057316 | 0.0014329 | -0.0057302 | -0.0014326
146 | 147 | 2.8756 | 1.8404 | 4.8289e-09 | 0 | 0 | 0 | 0 | 0 | 1 | -90 | 90 | 0.0021101 | 0.00052845 | -0.00211 | -0.00052881
146 | 145 | 3.9945 | 2.5565 | 6.7079e-09 | 0 | 0 | 0 | 0 | 0 | 1 | -90 | 90 | 0.0036201 | 0.00090415 | -0.0036195 | -0.00090441
145 | 150 | 16.5822 | 10.6126 | 2.7846e-08 | 0 | 0 | 0 | 0 | 0 | 1 | -90 | 90 | 0.0016647 | 0.0004148 | -0.0016642 | -0.00041709
145 | 148 | 1.1346 | 0.72617 | 1.9054e-09 | 0 | 0 | 0 | 0 | 0 | 1 | -90 | 90 | 0.0019547 | 0.0004896 | -0.0019547 | -0.00048975
148 | 149 | 0.90597 | 0.57982 | 1.5214e-09 | 0 | 0 | 0 | 0 | 0 | 1 | -90 | 90 | 0.00055251 | 0.00013833 | -0.00055251 | -0.00013847
117 | 118 | 1.2761 | 0.81671 | 6.4288e-09 | 0 | 0 | 0 | 0 | 0 | 1 | -90 | 90 | 0.11348 | 0.029105 | -0.11331 | -0.028992
117 | 119 | 1.2911 | 0.82629 | 6.5042e-09 | 0 | 0 | 0 | 0 | 0 | 1 | -90 | 90 | -0.1173 | -0.030062 | 0.11749 | 0.030183
118 | 120 | 1.8299 | 1.1711 | 9.2186e-09 | 0 | 0 | 0 | 0 | 0 | 1 | -90 | 90 | 0.10909 | 0.027935 | -0.10885 | -0.027786
119 | 121 | 1.9936 | 1.2759 | 1.0043e-08 | 0 | 0 | 0 | 0 | 0 | 1 | -90 | 90 | -0.12135 | -0.03115 | 0.12167 | 0.031351
120 | 122 | 1.0414 | 0.66648 | 5.2463e-09 | 0 | 0 | 0 | 0 | 0 | 1 | -90 | 90 | 0.088221 | 0.022576 | -0.088133 | -0.022521
120 | 123 | 16.6572 | 10.6606 | 2.7972e-08 | 0 | 0 | 0 | 0 | 0 | 1 | -90 | 90 | 0.020633 | 0.0052092 | -0.020556 | -0.0051628
121 | 125 | 14.0874 | 9.016 | 2.3657e-08 | 0 | 0 | 0 | 0 | 0 | 1 | -90 | 90 | 0.0047809 | 0.0011972 | -0.0047775 | -0.0011974