## bus_data
BUS_I | BUS_TYPE | Pd | Qd | Gs | Bs | area | Vm | Va | baseKV | zone | Vmax | Vmin
1 | 1 | 0.0092026 | 0.0023064 | 0 | 0 | 1 | 0.97772 | -0.42865 | 0.4 | 1 | 1.1 | 0.9
2 | 1 | 0.0030499 | 0.00076436 | 0 | 0 | 1 | 0.97792 | -0.42459 | 0.4 | 1 | 1.1 | 0.9
4 | 1 | 0.063719 | 0.01597 | 0 | 0 | 1 | 0.97857 | -0.41192 | 0.4 | 1 | 1.1 | 0.9
16 | 1 | 0.016042 | 0.0040205 | 0 | 0 | 1 | 0.98276 | -0.33003 | 0.4 | 1 | 1.1 | 0.9
24 | 1 | 0.011981 | 0.0030028 | 0 | 0 | 1 | 0.98181 | -0.34854 | 0.4 | 1 | 1.1 | 0.9
14 | 1 | 0 | 0 | 0 | 0 | 1 | 0.98683 | -0.25094 | 0.4 | 1 | 1.1 | 0.9
5 | 1 | 0.041059 | 0.01029 | 0 | 0 | 1 | 0.97439 | -0.4937 | 0.4 | 1 | 1.1 | 0.9
6 | 1 | 0.045082 | 0.011299 | 0 | 0 | 1 | 0.97628 | -0.45644 | 0.4 | 1 | 1.1 | 0.9
7 | 1 | 0.023845 | 0.0059762 | 0 | 0 | 1 | 0.97429 | -0.49569 | 0.4 | 1 | 1.1 | 0.9
8 | 1 | 0.058987 | 0.014783 | 0 | 0 | 1 | 0.978 | -0.42266 | 0.4 | 1 | 1.1 | 0.9
19 | 3 | 0.078854 | 0.019763 | 0 | 0 | 1 | 1 | 0 | 0.4 | 1 | 1.1 | 0.9
18 | 1 | 0.0088736 | 0.0022239 | 0 | 0 | 1 | 0.99396 | -0.11425 | 0.4 | 1 | 1.1 | 0.9
10 | 1 | 0.044361 | 0.011118 | 0 | 0 | 1 | 0.97995 | -0.38462 | 0.4 | 1 | 1.1 | 0.9
22 | 1 | 0.0025895 | 0.00064898 | 0 | 0 | 1 | 0.97776 | -0.42739 | 0.4 | 1 | 1.1 | 0.9
11 | 1 | 0 | 0 | 0 | 0 | 1 | 0.98102 | -0.36371 | 0.4 | 1 | 1.1 | 0.9
21 | 1 | 0.050621 | 0.012687 | 0 | 0 | 1 | 0.98266 | -0.33161 | 0.4 | 1 | 1.1 | 0.9
20 | 1 | 0.010981 | 0.002752 | 0 | 0 | 1 | 0.98488 | -0.28852 | 0.4 | 1 | 1.1 | 0.9
13 | 1 | 0.012305 | 0.0030839 | 0 | 0 | 1 | 0.98667 | -0.25404 | 0.4 | 1 | 1.1 | 0.9
15 | 1 | 0.0089244 | 0.0022367 | 0 | 0 | 1 | 0.98826 | -0.22335 | 0.4 | 1 | 1.1 | 0.9
27 | 1 | 0.0028322 | 0.00070981 | 0 | 0 | 1 | 0.98134 | -0.35777 | 0.4 | 1 | 1.1 | 0.9
28 | 1 | 0.0019977 | 0.00050067 | 0 | 0 | 1 | 0.98131 | -0.35836 | 0.4 | 1 | 1.1 | 0.9
25 | 1 | 0 | 0 | 0 | 0 | 1 | 0.98166 | -0.35139 | 0.4 | 1 | 1.1 | 0.9
17 | 1 | 0.0080491 | 0.0020173 | 0 | 0 | 1 | 0.99058 | -0.17886 | 0.4 | 1 | 1.1 | 0.9

## generator_data
GEN_BUS | PG | QG | QMAX | QMIN | VG | MBASE | GEN_STATUS | PMAX | PMIN
19 | 0.51143 | 0.13131 | 10 | -10 | 1 | 100 | 1 | 10 | 0

## branch_data
F_BUS | T_BUS | BR_R | BR_X | BR_B | RATE_A | RATE_B | RATE_C | TAP | SHIFT | BR_STATUS | ANGMIN | ANGMAX | P_in | Q_in | P_out | Q_out
1 | 2 | 1.8889 | 1.2089 | 3.1719e-09 | 0 | 0 | 0 | 0 | 0 | 1 | -90 | 90 | -0.0092025 | -0.0023065 | 0.0092043 | 0.0023073
2 | 4 | 4.4346 | 2.8381 | 7.4469e-09 | 0 | 0 | 0 | 0 | 0 | 1 | -90 | 90 | -0.012254 | -0.0030717 | 0.012261 | 0.0030757
4 | 16 | 4.6465 | 2.9738 | 7.8027e-09 | 0 | 0 | 0 | 0 | 0 | 1 | -90 | 90 | -0.07598 | -0.019045 | 0.076278 | 0.019235
16 | 24 | 4.7605 | 3.0467 | 7.9942e-09 | 0 | 0 | 0 | 0 | 0 | 1 | -90 | 90 | 0.016828 | 0.004222 | -0.016813 | -0.0042132
16 | 14 | 3.1589 | 2.0217 | 5.3046e-09 | 0 | 0 | 0 | 0 | 0 | 1 | -90 | 90 | -0.10915 | -0.027477 | 0.10956 | 0.027742
24 | 25 | 2.544 | 1.6282 | 4.2721e-09 | 0 | 0 | 0 | 0 | 0 | 1 | -90 | 90 | 0.004832 | 0.0012104 | -0.0048314 | -0.0012104
14 | 15 | 0.99579 | 0.63731 | 1.6722e-09 | 0 | 0 | 0 | 0 | 0 | 1 | -90 | 90 | -0.12187 | -0.030827 | 0.12203 | 0.03093
14 | 13 | 1.0974 | 0.70234 | 1.8428e-09 | 0 | 0 | 0 | 0 | 0 | 1 | -90 | 90 | 0.012307 | 0.0030849 | -0.012305 | -0.003084
5 | 6 | 2.448 | 1.5667 | 4.1109e-09 | 0 | 0 | 0 | 0 | 0 | 1 | -90 | 90 | -0.064905 | -0.016268 | 0.06502 | 0.016342
5 | 7 | 0.35511 | 0.22727 | 5.9633e-10 | 0 | 0 | 0 | 0 | 0 | 1 | -90 | 90 | 0.023847 | 0.0059778 | -0.023845 | -0.0059764
6 | 8 | 1.3146 | 0.84132 | 2.2075e-09 | 0 | 0 | 0 | 0 | 0 | 1 | -90 | 90 | -0.1101 | -0.027641 | 0.11028 | 0.027754
8 | 10 | 0.95238 | 0.60952 | 3.1986e-09 | 0 | 0 | 0 | 0 | 0 | 1 | -90 | 90 | -0.17185 | -0.043186 | 0.17217 | 0.043385
8 | 22 | 7.8274 | 5.0095 | 1.3144e-08 | 0 | 0 | 0 | 0 | 0 | 1 | -90 | 90 | 0.00259 | 0.00064811 | -0.0025894 | -0.00064899
19 | 18 | 1.1991 | 0.76739 | 8.0541e-09 | 0 | 0 | 0 | 0 | 0 | 1 | -90 | 90 | 0.43258 | 0.11155 | -0.43018 | -0.11002
18 | 17 | 0.68598 | 0.43903 | 4.6078e-09 | 0 | 0 | 0 | 0 | 0 | 1 | -90 | 90 | 0.42131 | 0.10779 | -0.42 | -0.10695
10 | 11 | 0.41726 | 0.26705 | 2.8028e-09 | 0 | 0 | 0 | 0 | 0 | 1 | -90 | 90 | -0.21653 | -0.054503 | 0.21675 | 0.054642
11 | 21 | 0.64235 | 0.4111 | 4.3147e-09 | 0 | 0 | 0 | 0 | 0 | 1 | -90 | 90 | -0.21675 | -0.054641 | 0.21708 | 0.054854
21 | 20 | 0.70133 | 0.44885 | 4.7109e-09 | 0 | 0 | 0 | 0 | 0 | 1 | -90 | 90 | -0.2677 | -0.067541 | 0.26825 | 0.067895
20 | 15 | 1.0245 | 0.6557 | 6.8818e-09 | 0 | 0 | 0 | 0 | 0 | 1 | -90 | 90 | -0.27923 | -0.070646 | 0.28011 | 0.071206
15 | 17 | 0.47895 | 0.30653 | 3.2171e-09 | 0 | 0 | 0 | 0 | 0 | 1 | -90 | 90 | -0.41107 | -0.10437 | 0.41195 | 0.10494
27 | 28 | 1.2717 | 0.81388 | 2.1355e-09 | 0 | 0 | 0 | 0 | 0 | 1 | -90 | 90 | 0.0019977 | 0.00050051 | -0.0019977 | -0.00050068
27 | 25 | 5.7092 | 3.6539 | 9.5873e-09 | 0 | 0 | 0 | 0 | 0 | 1 | -90 | 90 | -0.0048299 | -0.0012103 | 0.0048314 | 0.0012104