## bus_data
BUS_I | BUS_TYPE | Pd | Qd | Gs | Bs | area | Vm | Va | baseKV | zone | Vmax | Vmin
1 | 1 | 0.0071081 | 0.0017814 | 0 | 0 | 1 | 0.97427 | -0.49604 | 0.4 | 1 | 1.1 | 0.9
2 | 1 | 0 | 0 | 0 | 0 | 1 | 0.97363 | -0.5085 | 0.4 | 1 | 1.1 | 0.9
3 | 1 | 0 | 0 | 0 | 0 | 1 | 0.97439 | -0.49364 | 0.4 | 1 | 1.1 | 0.9
4 | 1 | 0 | 0 | 0 | 0 | 1 | 0.9721 | -0.53869 | 0.4 | 1 | 1.1 | 0.9
5 | 1 | 0.0036163 | 0.00090632 | 0 | 0 | 1 | 0.97469 | -0.48772 | 0.4 | 1 | 1.1 | 0.9
21 | 1 | 0 | 0 | 0 | 0 | 1 | 0.97143 | -0.55207 | 0.4 | 1 | 1.1 | 0.9
20 | 1 | 0.004455 | 0.0011165 | 0 | 0 | 1 | 0.97185 | -0.54362 | 0.4 | 1 | 1.1 | 0.9
6 | 1 | 0 | 0 | 0 | 0 | 1 | 0.97524 | -0.47692 | 0.4 | 1 | 1.1 | 0.9
22 | 1 | 0 | 0 | 0 | 0 | 1 | 0.97066 | -0.5673 | 0.4 | 1 | 1.1 | 0.9
7 | 1 | 0 | 0 | 0 | 0 | 1 | 0.97566 | -0.46868 | 0.4 | 1 | 1.1 | 0.9
117 | 1 | 0.010388 | 0.0026036 | 0 | 0 | 1 | 0.97532 | -0.4754 | 0.4 | 1 | 1.1 | 0.9
115 | 1 | 0 | 0 | 0 | 0 | 1 | 0.97568 | -0.46834 | 0.4 | 1 | 1.1 | 0.9
114 | 1 | 0.0043589 | 0.0010924 | 0 | 0 | 1 | 0.97578 | -0.4663 | 0.4 | 1 | 1.1 | 0.9
8 | 1 | 0.0046905 | 0.0011755 | 0 | 0 | 1 | 0.98072 | -0.36965 | 0.4 | 1 | 1.1 | 0.9
9 | 1 | 0 | 0 | 0 | 0 | 1 | 0.98085 | -0.36717 | 0.4 | 1 | 1.1 | 0.9
10 | 1 | 0.0026148 | 0.00065534 | 0 | 0 | 1 | 0.98072 | -0.36973 | 0.4 | 1 | 1.1 | 0.9
11 | 1 | 0 | 0 | 0 | 0 | 1 | 0.98118 | -0.3608 | 0.4 | 1 | 1.1 | 0.9
100 | 1 | 0.0042735 | 0.001071 | 0 | 0 | 1 | 0.9808 | -0.36821 | 0.4 | 1 | 1.1 | 0.9
40 | 1 | 0 | 0 | 0 | 0 | 1 | 0.97976 | -0.38843 | 0.4 | 1 | 1.1 | 0.9
37 | 1 | 0.0046235 | 0.0011587 | 0 | 0 | 1 | 0.98186 | -0.34753 | 0.4 | 1 | 1.1 | 0.9
51 | 1 | 0.010835 | 0.0027154 | 0 | 0 | 1 | 0.97933 | -0.39675 | 0.4 | 1 | 1.1 | 0.9
14 | 1 | 0.0062939 | 0.0015774 | 0 | 0 | 1 | 0.97972 | -0.3892 | 0.4 | 1 | 1.1 | 0.9
38 | 1 | 0.004533 | 0.0011361 | 0 | 0 | 1 | 0.9827 | -0.33116 | 0.4 | 1 | 1.1 | 0.9
12 | 1 | 0.0071225 | 0.0017851 | 0 | 0 | 1 | 0.97865 | -0.41011 | 0.4 | 1 | 1.1 | 0.9
13 | 1 | 0 | 0 | 0 | 0 | 1 | 0.97883 | -0.40653 | 0.4 | 1 | 1.1 | 0.9
15 | 1 | 0.0032498 | 0.00081447 | 0 | 0 | 1 | 0.97819 | -0.41906 | 0.4 | 1 | 1.1 | 0.9
18 | 1 | 0 | 0 | 0 | 0 | 1 | 0.978 | -0.42275 | 0.4 | 1 | 1.1 | 0.9
19 | 1 | 0.0032001 | 0.00080201 | 0 | 0 | 1 | 0.97757 | -0.43117 | 0.4 | 1 | 1.1 | 0.9
16 | 1 | 0.0070374 | 0.0017637 | 0 | 0 | 1 | 0.97775 | -0.42774 | 0.4 | 1 | 1.1 | 0.9
17 | 1 | 0.0078498 | 0.0019673 | 0 | 0 | 1 | 0.97753 | -0.43204 | 0.4 | 1 | 1.1 | 0.9
26 | 1 | 0.0027534 | 0.00069008 | 0 | 0 | 1 | 0.9773 | -0.43654 | 0.4 | 1 | 1.1 | 0.9
24 | 1 | 0 | 0 | 0 | 0 | 1 | 0.97673 | -0.44774 | 0.4 | 1 | 1.1 | 0.9
112 | 1 | 0.0049275 | 0.0012349 | 0 | 0 | 1 | 0.97056 | -0.56929 | 0.4 | 1 | 1.1 | 0.9
111 | 1 | 0.007082 | 0.0017749 | 0 | 0 | 1 | 0.97047 | -0.57101 | 0.4 | 1 | 1.1 | 0.9
113 | 1 | 0.0049316 | 0.001236 | 0 | 0 | 1 | 0.97048 | -0.57084 | 0.4 | 1 | 1.1 | 0.9
23 | 1 | 0.0065866 | 0.0016508 | 0 | 0 | 1 | 0.97645 | -0.45309 | 0.4 | 1 | 1.1 | 0.9
25 | 1 | 0.0080008 | 0.0020052 | 0 | 0 | 1 | 0.97633 | -0.45547 | 0.4 | 1 | 1.1 | 0.9
27 | 1 | 0 | 0 | 0 | 0 | 1 | 0.97628 | -0.45642 | 0.4 | 1 | 1.1 | 0.9
31 | 1 | 0 | 0 | 0 | 0 | 1 | 0.97599 | -0.46223 | 0.4 | 1 | 1.1 | 0.9
28 | 1 | 0.0055957 | 0.0014024 | 0 | 0 | 1 | 0.97603 | -0.46147 | 0.4 | 1 | 1.1 | 0.9
29 | 1 | 0.0017901 | 0.00044865 | 0 | 0 | 1 | 0.97587 | -0.46456 | 0.4 | 1 | 1.1 | 0.9
30 | 1 | 0.002134 | 0.00053484 | 0 | 0 | 1 | 0.97567 | -0.46845 | 0.4 | 1 | 1.1 | 0.9
32 | 1 | 0 | 0 | 0 | 0 | 1 | 0.97535 | -0.47472 | 0.4 | 1 | 1.1 | 0.9
33 | 1 | 0 | 0 | 0 | 0 | 1 | 0.97516 | -0.47856 | 0.4 | 1 | 1.1 | 0.9
35 | 1 | 0 | 0 | 0 | 0 | 1 | 0.97473 | -0.48702 | 0.4 | 1 | 1.1 | 0.9
34 | 1 | 0.0037549 | 0.00094106 | 0 | 0 | 1 | 0.975 | -0.4816 | 0.4 | 1 | 1.1 | 0.9
116 | 1 | 0.004707 | 0.0011797 | 0 | 0 | 1 | 0.97469 | -0.48777 | 0.4 | 1 | 1.1 | 0.9
97 | 1 | 0 | 0 | 0 | 0 | 1 | 0.97414 | -0.49849 | 0.4 | 1 | 1.1 | 0.9
36 | 1 | 0 | 0 | 0 | 0 | 1 | 0.98343 | -0.31746 | 0.4 | 1 | 1.1 | 0.9
59 | 1 | 0.010042 | 0.0025167 | 0 | 0 | 1 | 0.98323 | -0.32127 | 0.4 | 1 | 1.1 | 0.9
53 | 1 | 0.0030823 | 0.00077248 | 0 | 0 | 1 | 0.98351 | -0.31584 | 0.4 | 1 | 1.1 | 0.9
96 | 1 | 0.0011045 | 0.0002768 | 0 | 0 | 1 | 0.97229 | -0.53504 | 0.4 | 1 | 1.1 | 0.9
49 | 1 | 0 | 0 | 0 | 0 | 1 | 0.98384 | -0.30946 | 0.4 | 1 | 1.1 | 0.9
39 | 1 | 0.0083392 | 0.00209 | 0 | 0 | 1 | 0.9828 | -0.32913 | 0.4 | 1 | 1.1 | 0.9
41 | 1 | 0.0082587 | 0.0020698 | 0 | 0 | 1 | 0.98395 | -0.30688 | 0.4 | 1 | 1.1 | 0.9
42 | 1 | 0.007554 | 0.0018932 | 0 | 0 | 1 | 0.98441 | -0.29804 | 0.4 | 1 | 1.1 | 0.9
43 | 1 | 0.0073387 | 0.0018392 | 0 | 0 | 1 | 0.98486 | -0.28923 | 0.4 | 1 | 1.1 | 0.9
44 | 1 | 0 | 0 | 0 | 0 | 1 | 0.98586 | -0.26991 | 0.4 | 1 | 1.1 | 0.9
45 | 1 | 0 | 0 | 0 | 0 | 1 | 0.9864 | -0.25955 | 0.4 | 1 | 1.1 | 0.9
46 | 1 | 0 | 0 | 0 | 0 | 1 | 0.98581 | -0.27085 | 0.4 | 1 | 1.1 | 0.9
50 | 1 | 0 | 0 | 0 | 0 | 1 | 0.98699 | -0.24812 | 0.4 | 1 | 1.1 | 0.9
47 | 1 | 0.0081619 | 0.0020456 | 0 | 0 | 1 | 0.98534 | -0.28012 | 0.4 | 1 | 1.1 | 0.9
79 | 1 | 0 | 0 | 0 | 0 | 1 | 0.98566 | -0.27385 | 0.4 | 1 | 1.1 | 0.9
63 | 1 | 0 | 0 | 0 | 0 | 1 | 0.98783 | -0.23191 | 0.4 | 1 | 1.1 | 0.9
61 | 1 | 0.0058721 | 0.0014717 | 0 | 0 | 1 | 0.98671 | -0.25357 | 0.4 | 1 | 1.1 | 0.9
48 | 1 | 0.013044 | 0.003269 | 0 | 0 | 1 | 0.9846 | -0.29461 | 0.4 | 1 | 1.1 | 0.9
101 | 1 | 0.0042684 | 0.0010698 | 0 | 0 | 1 | 0.98555 | -0.27605 | 0.4 | 1 | 1.1 | 0.9
77 | 1 | 0.02563 | 0.0064234 | 0 | 0 | 1 | 0.99059 | -0.17887 | 0.4 | 1 | 1.1 | 0.9
52 | 1 | 0.0031787 | 0.00079665 | 0 | 0 | 1 | 0.98337 | -0.31858 | 0.4 | 1 | 1.1 | 0.9
54 | 1 | 0.003853 | 0.00096565 | 0 | 0 | 1 | 0.98325 | -0.32092 | 0.4 | 1 | 1.1 | 0.9
62 | 1 | 0 | 0 | 0 | 0 | 1 | 0.98648 | -0.25797 | 0.4 | 1 | 1.1 | 0.9
55 | 1 | 0 | 0 | 0 | 0 | 1 | 0.98293 | -0.32711 | 0.4 | 1 | 1.1 | 0.9
57 | 1 | 0.0028449 | 0.00071301 | 0 | 0 | 1 | 0.98284 | -0.32893 | 0.4 | 1 | 1.1 | 0.9
58 | 1 | 0.0034645 | 0.00086827 | 0 | 0 | 1 | 0.98289 | -0.32794 | 0.4 | 1 | 1.1 | 0.9
56 | 1 | 0 | 0 | 0 | 0 | 1 | 0.9852 | -0.28293 | 0.4 | 1 | 1.1 | 0.9
69 | 1 | 0.00592 | 0.0014837 | 0 | 0 | 1 | 0.98501 | -0.28681 | 0.4 | 1 | 1.1 | 0.9
67 | 1 | 0.0017744 | 0.00044471 | 0 | 0 | 1 | 0.98523 | -0.28239 | 0.4 | 1 | 1.1 | 0.9
60 | 1 | 0.0076443 | 0.0019158 | 0 | 0 | 1 | 0.98274 | -0.33094 | 0.4 | 1 | 1.1 | 0.9
70 | 1 | 0.00067931 | 0.00017025 | 0 | 0 | 1 | 0.985 | -0.28686 | 0.4 | 1 | 1.1 | 0.9
68 | 1 | 0.0012333 | 0.00030908 | 0 | 0 | 1 | 0.98533 | -0.28041 | 0.4 | 1 | 1.1 | 0.9
64 | 1 | 0.0011369 | 0.00028493 | 0 | 0 | 1 | 0.98599 | -0.26755 | 0.4 | 1 | 1.1 | 0.9
65 | 1 | 0 | 0 | 0 | 0 | 1 | 0.98562 | -0.27488 | 0.4 | 1 | 1.1 | 0.9
78 | 1 | 0 | 0 | 0 | 0 | 1 | 0.99353 | -0.1227 | 0.4 | 1 | 1.1 | 0.9
66 | 1 | 0.00071304 | 0.0001787 | 0 | 0 | 1 | 0.9854 | -0.27912 | 0.4 | 1 | 1.1 | 0.9
71 | 1 | 0.013897 | 0.003483 | 0 | 0 | 1 | 0.99675 | -0.061209 | 0.4 | 1 | 1.1 | 0.9
72 | 3 | 0 | 0 | 0 | 0 | 1 | 1 | 0 | 0.4 | 1 | 1.1 | 0.9
73 | 1 | 0.030952 | 0.0077573 | 0 | 0 | 1 | 0.98788 | -0.22995 | 0.4 | 1 | 1.1 | 0.9
76 | 1 | 0 | 0 | 0 | 0 | 1 | 0.99621 | -0.071667 | 0.4 | 1 | 1.1 | 0.9
74 | 1 | 0 | 0 | 0 | 0 | 1 | 0.98475 | -0.29021 | 0.4 | 1 | 1.1 | 0.9
95 | 1 | 0.068798 | 0.017242 | 0 | 0 | 1 | 0.9794 | -0.39403 | 0.4 | 1 | 1.1 | 0.9
91 | 1 | 0.020487 | 0.0051344 | 0 | 0 | 1 | 0.97385 | -0.50265 | 0.4 | 1 | 1.1 | 0.9
92 | 1 | 0 | 0 | 0 | 0 | 1 | 0.97526 | -0.47492 | 0.4 | 1 | 1.1 | 0.9
94 | 1 | 0 | 0 | 0 | 0 | 1 | 0.97508 | -0.47847 | 0.4 | 1 | 1.1 | 0.9
93 | 1 | 0.085101 | 0.021328 | 0 | 0 | 1 | 0.97052 | -0.56833 | 0.4 | 1 | 1.1 | 0.9
102 | 1 | 0.0030947 | 0.0007756 | 0 | 0 | 1 | 0.97463 | -0.48738 | 0.4 | 1 | 1.1 | 0.9
81 | 1 | 0.0048644 | 0.0012191 | 0 | 0 | 1 | 0.99566 | -0.082296 | 0.4 | 1 | 1.1 | 0.9
84 | 1 | 0.0040645 | 0.0010187 | 0 | 0 | 1 | 0.99545 | -0.086397 | 0.4 | 1 | 1.1 | 0.9
82 | 1 | 0 | 0 | 0 | 0 | 1 | 0.99553 | -0.084782 | 0.4 | 1 | 1.1 | 0.9
107 | 1 | 0.0049468 | 0.0012398 | 0 | 0 | 1 | 0.99523 | -0.090632 | 0.4 | 1 | 1.1 | 0.9
83 | 1 | 0.0035164 | 0.0008813 | 0 | 0 | 1 | 0.99523 | -0.090554 | 0.4 | 1 | 1.1 | 0.9
80 | 1 | 0.0019669 | 0.00049294 | 0 | 0 | 1 | 0.99187 | -0.15478 | 0.4 | 1 | 1.1 | 0.9
85 | 1 | 0.0023634 | 0.00059233 | 0 | 0 | 1 | 0.99127 | -0.16639 | 0.4 | 1 | 1.1 | 0.9
86 | 1 | 0 | 0 | 0 | 0 | 1 | 0.99074 | -0.17666 | 0.4 | 1 | 1.1 | 0.9
87 | 1 | 0.019446 | 0.0048736 | 0 | 0 | 1 | 0.98989 | -0.1931 | 0.4 | 1 | 1.1 | 0.9
88 | 1 | 0.0071679 | 0.0017964 | 0 | 0 | 1 | 0.99051 | -0.18115 | 0.4 | 1 | 1.1 | 0.9
98 | 1 | 0 | 0 | 0 | 0 | 1 | 0.97206 | -0.53954 | 0.4 | 1 | 1.1 | 0.9
99 | 1 | 0 | 0 | 0 | 0 | 1 | 0.97161 | -0.54834 | 0.4 | 1 | 1.1 | 0.9
105 | 1 | 0 | 0 | 0 | 0 | 1 | 0.97126 | -0.55537 | 0.4 | 1 | 1.1 | 0.9
109 | 1 | 0.003107 | 0.0007787 | 0 | 0 | 1 | 0.97141 | -0.55243 | 0.4 | 1 | 1.1 | 0.9
103 | 1 | 0.016111 | 0.0040378 | 0 | 0 | 1 | 0.9703 | -0.57437 | 0.4 | 1 | 1.1 | 0.9
108 | 1 | 0.0031208 | 0.00078214 | 0 | 0 | 1 | 0.97139 | -0.55283 | 0.4 | 1 | 1.1 | 0.9
104 | 1 | 0.001538 | 0.00038546 | 0 | 0 | 1 | 0.97018 | -0.57667 | 0.4 | 1 | 1.1 | 0.9
110 | 1 | 0.0010352 | 0.00025945 | 0 | 0 | 1 | 0.97136 | -0.55327 | 0.4 | 1 | 1.1 | 0.9

## generator_data
GEN_BUS | PG | QG | QMAX | QMIN | VG | MBASE | GEN_STATUS | PMAX | PMIN
72 | 0.59002 | 0.15203 | 10 | -10 | 1 | 100 | 1 | 10 | 0

## branch_data
F_BUS | T_BUS | BR_R | BR_X | BR_B | RATE_A | RATE_B | RATE_C | TAP | SHIFT | BR_STATUS | ANGMIN | ANGMAX | P_in | Q_in | P_out | Q_out
1 | 2 | 2.4742 | 1.5835 | 4.1549e-09 | 0 | 0 | 0 | 0 | 0 | 1 | -90 | 90 | 0.021467 | 0.0054035 | -0.021454 | -0.0053957
1 | 3 | 0.35865 | 0.22954 | 6.0227e-10 | 0 | 0 | 0 | 0 | 0 | 1 | -90 | 90 | -0.028575 | -0.007185 | 0.028578 | 0.007187
2 | 4 | 5.9834 | 3.8294 | 1.0048e-08 | 0 | 0 | 0 | 0 | 0 | 1 | -90 | 90 | 0.021454 | 0.0053957 | -0.021423 | -0.0053769
3 | 5 | 0.88414 | 0.56585 | 1.4847e-09 | 0 | 0 | 0 | 0 | 0 | 1 | -90 | 90 | -0.028578 | -0.007187 | 0.028586 | 0.007192
4 | 21 | 3.3435 | 2.1399 | 5.6147e-09 | 0 | 0 | 0 | 0 | 0 | 1 | -90 | 90 | 0.016967 | 0.0042604 | -0.016956 | -0.004254
4 | 20 | 4.6919 | 3.0028 | 7.879e-09 | 0 | 0 | 0 | 0 | 0 | 1 | -90 | 90 | 0.0044561 | 0.0011165 | -0.004455 | -0.0011165
5 | 6 | 1.432 | 0.9165 | 2.4048e-09 | 0 | 0 | 0 | 0 | 0 | 1 | -90 | 90 | -0.032202 | -0.0080984 | 0.032219 | 0.0081088
21 | 22 | 3.7992 | 2.4315 | 6.3798e-09 | 0 | 0 | 0 | 0 | 0 | 1 | -90 | 90 | 0.016956 | 0.004254 | -0.016944 | -0.0042468
6 | 7 | 1.0938 | 0.7 | 3.6734e-09 | 0 | 0 | 0 | 0 | 0 | 1 | -90 | 90 | -0.032219 | -0.0081088 | 0.032232 | 0.0081165
22 | 112 | 0.85058 | 0.54437 | 1.4283e-09 | 0 | 0 | 0 | 0 | 0 | 1 | -90 | 90 | 0.0098604 | 0.0024714 | -0.0098595 | -0.0024709
22 | 111 | 2.2081 | 1.4132 | 3.7081e-09 | 0 | 0 | 0 | 0 | 0 | 1 | -90 | 90 | 0.0070832 | 0.0017754 | -0.007082 | -0.0017749
7 | 117 | 2.7607 | 1.7669 | 4.636e-09 | 0 | 0 | 0 | 0 | 0 | 1 | -90 | 90 | 0.010392 | 0.0026053 | -0.010388 | -0.0026036
7 | 115 | 0.033828 | 0.02165 | 2.2723e-10 | 0 | 0 | 0 | 0 | 0 | 1 | -90 | 90 | -0.042623 | -0.010722 | 0.042624 | 0.010722
115 | 114 | 0.2044 | 0.13082 | 1.373e-09 | 0 | 0 | 0 | 0 | 0 | 1 | -90 | 90 | -0.042624 | -0.010722 | 0.042628 | 0.010725
114 | 31 | 0.371 | 0.23744 | 2.492e-09 | 0 | 0 | 0 | 0 | 0 | 1 | -90 | 90 | -0.046987 | -0.011817 | 0.046996 | 0.011823
8 | 9 | 1.4655 | 0.93792 | 2.461e-09 | 0 | 0 | 0 | 0 | 0 | 1 | -90 | 90 | -0.0073053 | -0.0018309 | 0.0073062 | 0.0018312
8 | 10 | 0.12742 | 0.08155 | 2.1398e-10 | 0 | 0 | 0 | 0 | 0 | 1 | -90 | 90 | 0.0026148 | 0.00065532 | -0.0026148 | -0.00065534
9 | 11 | 2.3732 | 1.5189 | 3.9852e-09 | 0 | 0 | 0 | 0 | 0 | 1 | -90 | 90 | -0.01158 | -0.0029022 | 0.011583 | 0.0029041
9 | 100 | 1.0552 | 0.67535 | 1.772e-09 | 0 | 0 | 0 | 0 | 0 | 1 | -90 | 90 | 0.0042737 | 0.001071 | -0.0042735 | -0.001071
11 | 40 | 0.77402 | 0.49537 | 5.1992e-09 | 0 | 0 | 0 | 0 | 0 | 1 | -90 | 90 | 0.1547 | 0.039104 | -0.15449 | -0.038973
11 | 37 | 0.34624 | 0.2216 | 2.3257e-09 | 0 | 0 | 0 | 0 | 0 | 1 | -90 | 90 | -0.16628 | -0.042008 | 0.16639 | 0.042075
40 | 51 | 3.3013 | 2.1128 | 5.5437e-09 | 0 | 0 | 0 | 0 | 0 | 1 | -90 | 90 | 0.010839 | 0.0027177 | -0.010835 | -0.0027154
40 | 14 | 0.023039 | 0.014745 | 1.5476e-10 | 0 | 0 | 0 | 0 | 0 | 1 | -90 | 90 | 0.14365 | 0.036256 | -0.14365 | -0.036252
37 | 38 | 0.41642 | 0.26651 | 2.7972e-09 | 0 | 0 | 0 | 0 | 0 | 1 | -90 | 90 | -0.17101 | -0.043234 | 0.17114 | 0.04332
14 | 13 | 0.54515 | 0.3489 | 3.6618e-09 | 0 | 0 | 0 | 0 | 0 | 1 | -90 | 90 | 0.13735 | 0.034675 | -0.13724 | -0.034602
38 | 39 | 0.050423 | 0.032271 | 3.387e-10 | 0 | 0 | 0 | 0 | 0 | 1 | -90 | 90 | -0.17568 | -0.044456 | 0.17569 | 0.044467
12 | 13 | 2.1538 | 1.3785 | 3.6169e-09 | 0 | 0 | 0 | 0 | 0 | 1 | -90 | 90 | -0.0071225 | -0.0017851 | 0.0071238 | 0.0017855
13 | 15 | 0.41477 | 0.26545 | 2.786e-09 | 0 | 0 | 0 | 0 | 0 | 1 | -90 | 90 | 0.13012 | 0.032817 | -0.13004 | -0.032767
15 | 18 | 0.1252 | 0.080128 | 8.4098e-10 | 0 | 0 | 0 | 0 | 0 | 1 | -90 | 90 | 0.12679 | 0.031953 | -0.12677 | -0.031939
18 | 19 | 0.32394 | 0.20732 | 2.1759e-09 | 0 | 0 | 0 | 0 | 0 | 1 | -90 | 90 | 0.11187 | 0.028205 | -0.11183 | -0.028176
18 | 16 | 1.4386 | 0.9207 | 2.4158e-09 | 0 | 0 | 0 | 0 | 0 | 1 | -90 | 90 | 0.014892 | 0.0037338 | -0.014889 | -0.0037317
19 | 26 | 0.21263 | 0.13608 | 1.4282e-09 | 0 | 0 | 0 | 0 | 0 | 1 | -90 | 90 | 0.10863 | 0.027374 | -0.1086 | -0.027356
16 | 17 | 2.3458 | 1.5013 | 3.9393e-09 | 0 | 0 | 0 | 0 | 0 | 1 | -90 | 90 | 0.0078514 | 0.001968 | -0.0078498 | -0.0019673
26 | 24 | 0.4539 | 0.2905 | 3.0489e-09 | 0 | 0 | 0 | 0 | 0 | 1 | -90 | 90 | 0.10585 | 0.026666 | -0.10579 | -0.02663
24 | 27 | 0.40855 | 0.26148 | 2.7443e-09 | 0 | 0 | 0 | 0 | 0 | 1 | -90 | 90 | 0.091198 | 0.022972 | -0.09116 | -0.022948
24 | 23 | 1.5691 | 1.0042 | 2.6349e-09 | 0 | 0 | 0 | 0 | 0 | 1 | -90 | 90 | 0.014592 | 0.0036585 | -0.014588 | -0.0036563
112 | 113 | 1.3269 | 0.84918 | 2.2281e-09 | 0 | 0 | 0 | 0 | 0 | 1 | -90 | 90 | 0.004932 | 0.001236 | -0.0049316 | -0.001236
23 | 25 | 1.2736 | 0.81511 | 2.1387e-09 | 0 | 0 | 0 | 0 | 0 | 1 | -90 | 90 | 0.0080017 | 0.0020056 | -0.0080008 | -0.0020052
27 | 31 | 0.52895 | 0.33853 | 3.553e-09 | 0 | 0 | 0 | 0 | 0 | 1 | -90 | 90 | 0.047009 | 0.011831 | -0.046996 | -0.011823
27 | 28 | 0.48927 | 0.31313 | 3.2865e-09 | 0 | 0 | 0 | 0 | 0 | 1 | -90 | 90 | 0.044151 | 0.011117 | -0.04414 | -0.011111
28 | 29 | 0.34351 | 0.21985 | 2.3074e-09 | 0 | 0 | 0 | 0 | 0 | 1 | -90 | 90 | 0.038544 | 0.0097082 | -0.038539 | -0.0097048
29 | 30 | 0.45384 | 0.29046 | 3.0485e-09 | 0 | 0 | 0 | 0 | 0 | 1 | -90 | 90 | 0.036748 | 0.0092562 | -0.036742 | -0.0092521
30 | 32 | 0.77435 | 0.49559 | 5.2014e-09 | 0 | 0 | 0 | 0 | 0 | 1 | -90 | 90 | 0.034608 | 0.0087172 | -0.034597 | -0.0087111
32 | 33 | 0.4755 | 0.30432 | 3.194e-09 | 0 | 0 | 0 | 0 | 0 | 1 | -90 | 90 | 0.034597 | 0.0087111 | -0.034591 | -0.0087073
33 | 35 | 1.1719 | 0.74999 | 7.8715e-09 | 0 | 0 | 0 | 0 | 0 | 1 | -90 | 90 | 0.030835 | 0.0077665 | -0.030823 | -0.0077593
33 | 34 | 3.4415 | 2.2026 | 5.7792e-09 | 0 | 0 | 0 | 0 | 0 | 1 | -90 | 90 | 0.0037554 | 0.00094086 | -0.0037549 | -0.00094106
35 | 116 | 0.68437 | 0.438 | 1.1492e-09 | 0 | 0 | 0 | 0 | 0 | 1 | -90 | 90 | 0.0047071 | 0.0011797 | -0.004707 | -0.0011797
35 | 97 | 1.8766 | 1.201 | 3.1513e-09 | 0 | 0 | 0 | 0 | 0 | 1 | -90 | 90 | 0.026116 | 0.0065796 | -0.026102 | -0.0065707
97 | 96 | 5.9626 | 3.8161 | 1.0013e-08 | 0 | 0 | 0 | 0 | 0 | 1 | -90 | 90 | 0.026102 | 0.0065707 | -0.026056 | -0.0065425
36 | 59 | 1.6469 | 1.054 | 2.7656e-09 | 0 | 0 | 0 | 0 | 0 | 1 | -90 | 90 | 0.010044 | 0.0025176 | -0.010042 | -0.0025167
36 | 53 | 0.69679 | 0.44594 | 1.1701e-09 | 0 | 0 | 0 | 0 | 0 | 1 | -90 | 90 | -0.010044 | -0.0025176 | 0.010044 | 0.002518
53 | 49 | 2.1099 | 1.3503 | 3.5431e-09 | 0 | 0 | 0 | 0 | 0 | 1 | -90 | 90 | -0.013127 | -0.0032905 | 0.013131 | 0.0032927
96 | 98 | 0.7636 | 0.4887 | 1.2823e-09 | 0 | 0 | 0 | 0 | 0 | 1 | -90 | 90 | 0.024952 | 0.0062657 | -0.024946 | -0.0062624
49 | 52 | 1.885 | 1.2064 | 3.1654e-09 | 0 | 0 | 0 | 0 | 0 | 1 | -90 | 90 | 0.021002 | 0.0052691 | -0.020993 | -0.0052636
49 | 48 | 1.8897 | 1.2094 | 3.1733e-09 | 0 | 0 | 0 | 0 | 0 | 1 | -90 | 90 | -0.034133 | -0.0085618 | 0.034157 | 0.008577
39 | 41 | 0.52715 | 0.33738 | 3.5409e-09 | 0 | 0 | 0 | 0 | 0 | 1 | -90 | 90 | -0.18403 | -0.046557 | 0.18423 | 0.046683
41 | 42 | 0.20084 | 0.12854 | 1.3491e-09 | 0 | 0 | 0 | 0 | 0 | 1 | -90 | 90 | -0.19249 | -0.048752 | 0.19257 | 0.048805
42 | 43 | 0.19254 | 0.12323 | 1.2933e-09 | 0 | 0 | 0 | 0 | 0 | 1 | -90 | 90 | -0.20012 | -0.050698 | 0.20021 | 0.050752
43 | 44 | 0.40813 | 0.26121 | 2.7415e-09 | 0 | 0 | 0 | 0 | 0 | 1 | -90 | 90 | -0.20755 | -0.052591 | 0.20774 | 0.052714
44 | 45 | 0.21453 | 0.1373 | 1.441e-09 | 0 | 0 | 0 | 0 | 0 | 1 | -90 | 90 | -0.21201 | -0.053784 | 0.21211 | 0.053851
44 | 46 | 0.95992 | 0.61435 | 1.612e-09 | 0 | 0 | 0 | 0 | 0 | 1 | -90 | 90 | 0.0042697 | 0.0010695 | -0.0042695 | -0.0010696
45 | 50 | 0.18781 | 0.1202 | 1.2616e-09 | 0 | 0 | 0 | 0 | 0 | 1 | -90 | 90 | -0.26756 | -0.067798 | 0.26771 | 0.067892
45 | 47 | 1.6191 | 1.0363 | 2.719e-09 | 0 | 0 | 0 | 0 | 0 | 1 | -90 | 90 | 0.05545 | 0.013947 | -0.055395 | -0.013912
46 | 79 | 3.0596 | 1.9582 | 5.138e-09 | 0 | 0 | 0 | 0 | 0 | 1 | -90 | 90 | 0.0042695 | 0.0010696 | -0.0042689 | -0.0010697
50 | 63 | 0.25031 | 0.1602 | 1.6814e-09 | 0 | 0 | 0 | 0 | 0 | 1 | -90 | 90 | -0.28506 | -0.072246 | 0.28528 | 0.072388
50 | 61 | 1.3718 | 0.87796 | 2.3037e-09 | 0 | 0 | 0 | 0 | 0 | 1 | -90 | 90 | 0.01735 | 0.0043536 | -0.017345 | -0.0043509
47 | 48 | 1.3365 | 0.85535 | 2.2443e-09 | 0 | 0 | 0 | 0 | 0 | 1 | -90 | 90 | 0.047233 | 0.011867 | -0.047201 | -0.011846
79 | 101 | 2.2432 | 1.4356 | 3.7669e-09 | 0 | 0 | 0 | 0 | 0 | 1 | -90 | 90 | 0.0042689 | 0.0010697 | -0.0042684 | -0.0010698
63 | 77 | 0.82209 | 0.52614 | 5.5221e-09 | 0 | 0 | 0 | 0 | 0 | 1 | -90 | 90 | -0.28528 | -0.072388 | 0.28601 | 0.072854
61 | 62 | 1.6747 | 1.0718 | 2.8122e-09 | 0 | 0 | 0 | 0 | 0 | 1 | -90 | 90 | 0.011473 | 0.0028792 | -0.011471 | -0.002878
77 | 78 | 0.80282 | 0.51381 | 5.3926e-09 | 0 | 0 | 0 | 0 | 0 | 1 | -90 | 90 | -0.31164 | -0.079278 | 0.31249 | 0.079818
52 | 54 | 0.56934 | 0.36438 | 9.5608e-10 | 0 | 0 | 0 | 0 | 0 | 1 | -90 | 90 | 0.017815 | 0.0044669 | -0.017813 | -0.0044658
54 | 55 | 1.9222 | 1.2302 | 3.2278e-09 | 0 | 0 | 0 | 0 | 0 | 1 | -90 | 90 | 0.01396 | 0.0035001 | -0.013955 | -0.0034978
62 | 64 | 3.6459 | 2.3334 | 6.1225e-09 | 0 | 0 | 0 | 0 | 0 | 1 | -90 | 90 | 0.011471 | 0.002878 | -0.011465 | -0.0028752
55 | 57 | 0.75144 | 0.48092 | 1.2619e-09 | 0 | 0 | 0 | 0 | 0 | 1 | -90 | 90 | 0.010491 | 0.0026296 | -0.01049 | -0.0026291
55 | 58 | 1.0424 | 0.66712 | 1.7504e-09 | 0 | 0 | 0 | 0 | 0 | 1 | -90 | 90 | 0.0034646 | 0.00086819 | -0.0034645 | -0.00086827
57 | 60 | 1.1372 | 0.7278 | 1.9097e-09 | 0 | 0 | 0 | 0 | 0 | 1 | -90 | 90 | 0.0076451 | 0.0019161 | -0.0076443 | -0.0019158
56 | 69 | 2.5522 | 1.6334 | 4.2858e-09 | 0 | 0 | 0 | 0 | 0 | 1 | -90 | 90 | 0.0066005 | 0.0016542 | -0.0065993 | -0.0016539
56 | 67 | 0.35748 | 0.22879 | 6.0031e-10 | 0 | 0 | 0 | 0 | 0 | 1 | -90 | 90 | -0.0066005 | -0.0016542 | 0.0066007 | 0.0016543
69 | 70 | 0.32778 | 0.20978 | 5.5043e-10 | 0 | 0 | 0 | 0 | 0 | 1 | -90 | 90 | 0.00067931 | 0.0001702 | -0.00067931 | -0.00017025
67 | 68 | 1.0301 | 0.65924 | 1.7298e-09 | 0 | 0 | 0 | 0 | 0 | 1 | -90 | 90 | -0.0083751 | -0.002099 | 0.0083759 | 0.0020993
68 | 66 | 0.58167 | 0.37227 | 9.7679e-10 | 0 | 0 | 0 | 0 | 0 | 1 | -90 | 90 | -0.0096091 | -0.0024084 | 0.0096097 | 0.0024087
64 | 65 | 3.0911 | 1.9783 | 5.1908e-09 | 0 | 0 | 0 | 0 | 0 | 1 | -90 | 90 | 0.010328 | 0.0025903 | -0.010325 | -0.0025885
65 | 66 | 1.7902 | 1.1457 | 3.0062e-09 | 0 | 0 | 0 | 0 | 0 | 1 | -90 | 90 | 0.010325 | 0.0025885 | -0.010323 | -0.0025874
78 | 80 | 4.5788 | 2.9305 | 7.6891e-09 | 0 | 0 | 0 | 0 | 0 | 1 | -90 | 90 | 0.031037 | 0.0078126 | -0.03099 | -0.007783
78 | 76 | 0.66676 | 0.42673 | 4.4787e-09 | 0 | 0 | 0 | 0 | 0 | 1 | -90 | 90 | -0.34353 | -0.087631 | 0.34438 | 0.088174
71 | 72 | 1.2299 | 0.78713 | 8.2612e-09 | 0 | 0 | 0 | 0 | 0 | 1 | -90 | 90 | -0.22631 | -0.058258 | 0.22698 | 0.058689
71 | 73 | 3.5728 | 2.2866 | 2.3999e-08 | 0 | 0 | 0 | 0 | 0 | 1 | -90 | 90 | 0.21241 | 0.054775 | -0.21068 | -0.053669
72 | 76 | 0.89646 | 0.57374 | 6.0216e-09 | 0 | 0 | 0 | 0 | 0 | 1 | -90 | 90 | 0.36304 | 0.093345 | -0.36178 | -0.09254
73 | 74 | 1.4803 | 0.94742 | 9.9436e-09 | 0 | 0 | 0 | 0 | 0 | 1 | -90 | 90 | 0.17973 | 0.045912 | -0.17921 | -0.045579
76 | 81 | 2.7168 | 1.7387 | 4.5622e-09 | 0 | 0 | 0 | 0 | 0 | 1 | -90 | 90 | 0.017405 | 0.0043658 | -0.017396 | -0.0043606
74 | 95 | 2.5287 | 1.6184 | 8.4928e-09 | 0 | 0 | 0 | 0 | 0 | 1 | -90 | 90 | 0.17921 | 0.045579 | -0.17831 | -0.045009
95 | 92 | 3.1865 | 2.0393 | 5.3509e-09 | 0 | 0 | 0 | 0 | 0 | 1 | -90 | 90 | 0.10952 | 0.027767 | -0.10909 | -0.027496
91 | 92 | 5.7613 | 3.6872 | 9.6747e-09 | 0 | 0 | 0 | 0 | 0 | 1 | -90 | 90 | -0.020487 | -0.0051344 | 0.020514 | 0.0051509
92 | 94 | 4.8691 | 3.1162 | 8.1765e-09 | 0 | 0 | 0 | 0 | 0 | 1 | -90 | 90 | 0.0030965 | 0.00077404 | -0.003096 | -0.00077449
92 | 93 | 4.6566 | 2.9802 | 7.8197e-09 | 0 | 0 | 0 | 0 | 0 | 1 | -90 | 90 | 0.085482 | 0.021571 | -0.085101 | -0.021328
94 | 102 | 12.2531 | 7.842 | 2.0576e-08 | 0 | 0 | 0 | 0 | 0 | 1 | -90 | 90 | 0.003096 | 0.00077449 | -0.0030947 | -0.0007756
81 | 82 | 0.88118 | 0.56396 | 1.4797e-09 | 0 | 0 | 0 | 0 | 0 | 1 | -90 | 90 | 0.012532 | 0.0031414 | -0.01253 | -0.0031406
84 | 82 | 1.7657 | 1.13 | 2.9651e-09 | 0 | 0 | 0 | 0 | 0 | 1 | -90 | 90 | -0.0040645 | -0.0010187 | 0.0040648 | 0.0010186
82 | 83 | 3.0289 | 1.9385 | 5.0863e-09 | 0 | 0 | 0 | 0 | 0 | 1 | -90 | 90 | 0.0084655 | 0.0021221 | -0.0084632 | -0.0021211
107 | 83 | 0.069516 | 0.04449 | 1.1674e-10 | 0 | 0 | 0 | 0 | 0 | 1 | -90 | 90 | -0.0049468 | -0.0012398 | 0.0049468 | 0.0012398
80 | 85 | 1.7644 | 1.1292 | 2.9629e-09 | 0 | 0 | 0 | 0 | 0 | 1 | -90 | 90 | 0.029023 | 0.00729 | -0.029007 | -0.0072801
85 | 86 | 1.6993 | 1.0875 | 2.8535e-09 | 0 | 0 | 0 | 0 | 0 | 1 | -90 | 90 | 0.026643 | 0.0066877 | -0.02663 | -0.0066797
86 | 87 | 3.7161 | 2.3783 | 6.2403e-09 | 0 | 0 | 0 | 0 | 0 | 1 | -90 | 90 | 0.019461 | 0.0048827 | -0.019446 | -0.0048736
86 | 88 | 2.7526 | 1.7616 | 4.6223e-09 | 0 | 0 | 0 | 0 | 0 | 1 | -90 | 90 | 0.0071694 | 0.001797 | -0.0071679 | -0.0017964
98 | 99 | 1.4949 | 0.95675 | 2.5104e-09 | 0 | 0 | 0 | 0 | 0 | 1 | -90 | 90 | 0.024946 | 0.0062624 | -0.024936 | -0.006256
99 | 105 | 1.6845 | 1.0781 | 2.8288e-09 | 0 | 0 | 0 | 0 | 0 | 1 | -90 | 90 | 0.017671 | 0.0044354 | -0.017665 | -0.0044319
99 | 109 | 2.3862 | 1.5271 | 4.007e-09 | 0 | 0 | 0 | 0 | 0 | 1 | -90 | 90 | 0.0072646 | 0.0018205 | -0.0072632 | -0.00182
105 | 103 | 4.5483 | 2.9109 | 7.6378e-09 | 0 | 0 | 0 | 0 | 0 | 1 | -90 | 90 | 0.017665 | 0.0044319 | -0.017649 | -0.0044224
109 | 108 | 0.40038 | 0.25624 | 6.7235e-10 | 0 | 0 | 0 | 0 | 0 | 1 | -90 | 90 | 0.0041561 | 0.0010413 | -0.004156 | -0.0010413
103 | 104 | 6.2902 | 4.0257 | 1.0563e-08 | 0 | 0 | 0 | 0 | 0 | 1 | -90 | 90 | 0.0015382 | 0.00038457 | -0.001538 | -0.00038546
108 | 110 | 1.8272 | 1.1694 | 3.0684e-09 | 0 | 0 | 0 | 0 | 0 | 1 | -90 | 90 | 0.0010353 | 0.00025918 | -0.0010352 | -0.00025945