## bus_data
BUS_I | BUS_TYPE | Pd | Qd | Gs | Bs | area | Vm | Va | baseKV | zone | Vmax | Vmin
1 | 1 | 0.015831 | 0.0039676 | 0 | 0 | 1 | 0.98541 | -0.27967 | 0.4 | 1 | 1.1 | 0.9
2 | 1 | 0.0010079 | 0.00025259 | 0 | 0 | 1 | 0.98545 | -0.27889 | 0.4 | 1 | 1.1 | 0.9
3 | 1 | 0 | 0 | 0 | 0 | 1 | 0.98522 | -0.28339 | 0.4 | 1 | 1.1 | 0.9
4 | 1 | 0 | 0 | 0 | 0 | 1 | 0.98588 | -0.27055 | 0.4 | 1 | 1.1 | 0.9
5 | 1 | 0.0035613 | 0.00089255 | 0 | 0 | 1 | 0.98518 | -0.28418 | 0.4 | 1 | 1.1 | 0.9
6 | 1 | 0.00053918 | 0.00013513 | 0 | 0 | 1 | 0.98518 | -0.2842 | 0.4 | 1 | 1.1 | 0.9
11 | 1 | 0.0012941 | 0.00032434 | 0 | 0 | 1 | 0.98673 | -0.25397 | 0.4 | 1 | 1.1 | 0.9
8 | 1 | 0.0039713 | 0.00099531 | 0 | 0 | 1 | 0.98563 | -0.27534 | 0.4 | 1 | 1.1 | 0.9
22 | 1 | 0.00032886 | 8.2421e-05 | 0 | 0 | 1 | 0.98518 | -0.28424 | 0.4 | 1 | 1.1 | 0.9
19 | 1 | 0.00072271 | 0.00018113 | 0 | 0 | 1 | 0.98733 | -0.24239 | 0.4 | 1 | 1.1 | 0.9
9 | 1 | 0.0052228 | 0.001309 | 0 | 0 | 1 | 0.9855 | -0.27798 | 0.4 | 1 | 1.1 | 0.9
10 | 1 | 0.0031978 | 0.00080145 | 0 | 0 | 1 | 0.98542 | -0.27941 | 0.4 | 1 | 1.1 | 0.9
12 | 1 | 0.0036184 | 0.00090685 | 0 | 0 | 1 | 0.98542 | -0.27959 | 0.4 | 1 | 1.1 | 0.9
17 | 1 | 0.00079811 | 0.00020002 | 0 | 0 | 1 | 0.98736 | -0.24167 | 0.4 | 1 | 1.1 | 0.9
13 | 1 | 0 | 0 | 0 | 0 | 1 | 0.99132 | -0.16564 | 0.4 | 1 | 1.1 | 0.9
14 | 1 | 0.0053109 | 0.001331 | 0 | 0 | 1 | 0.99076 | -0.17639 | 0.4 | 1 | 1.1 | 0.9
15 | 1 | 0.005832 | 0.0014616 | 0 | 0 | 1 | 0.99327 | -0.12797 | 0.4 | 1 | 1.1 | 0.9
62 | 1 | 0.069049 | 0.017305 | 0 | 0 | 1 | 0.98963 | -0.19836 | 0.4 | 1 | 1.1 | 0.9
27 | 1 | 0 | 0 | 0 | 0 | 1 | 0.99409 | -0.11235 | 0.4 | 1 | 1.1 | 0.9
57 | 1 | 0.016649 | 0.0041725 | 0 | 0 | 1 | 0.98844 | -0.22151 | 0.4 | 1 | 1.1 | 0.9
28 | 1 | 0.014312 | 0.003587 | 0 | 0 | 1 | 0.99794 | -0.038902 | 0.4 | 1 | 1.1 | 0.9
21 | 1 | 0.0056949 | 0.0014273 | 0 | 0 | 1 | 0.99233 | -0.14584 | 0.4 | 1 | 1.1 | 0.9
16 | 1 | 0.018264 | 0.0045775 | 0 | 0 | 1 | 0.98761 | -0.23678 | 0.4 | 1 | 1.1 | 0.9
18 | 1 | 0 | 0 | 0 | 0 | 1 | 0.99014 | -0.18782 | 0.4 | 1 | 1.1 | 0.9
20 | 1 | 0 | 0 | 0 | 0 | 1 | 0.98927 | -0.2046 | 0.4 | 1 | 1.1 | 0.9
25 | 1 | 0 | 0 | 0 | 0 | 1 | 0.98753 | -0.23806 | 0.4 | 1 | 1.1 | 0.9
26 | 1 | 0.0013372 | 0.00033513 | 0 | 0 | 1 | 0.98919 | -0.206 | 0.4 | 1 | 1.1 | 0.9
23 | 1 | 0.0012569 | 0.000315 | 0 | 0 | 1 | 0.98914 | -0.20701 | 0.4 | 1 | 1.1 | 0.9
35 | 1 | 0.011313 | 0.0028352 | 0 | 0 | 1 | 0.98517 | -0.28363 | 0.4 | 1 | 1.1 | 0.9
29 | 1 | 0.0030435 | 0.00076277 | 0 | 0 | 1 | 0.98914 | -0.20697 | 0.4 | 1 | 1.1 | 0.9
24 | 1 | 0.0012826 | 0.00032144 | 0 | 0 | 1 | 0.98911 | -0.20761 | 0.4 | 1 | 1.1 | 0.9
36 | 1 | 0 | 0 | 0 | 0 | 1 | 0.98231 | -0.33918 | 0.4 | 1 | 1.1 | 0.9
60 | 3 | 0.012007 | 0.0030093 | 0 | 0 | 1 | 1 | 0 | 0.4 | 1 | 1.1 | 0.9
48 | 1 | 0.012652 | 0.0031709 | 0 | 0 | 1 | 0.99831 | -0.032497 | 0.4 | 1 | 1.1 | 0.9
30 | 1 | 0.0098116 | 0.002459 | 0 | 0 | 1 | 0.97978 | -0.3887 | 0.4 | 1 | 1.1 | 0.9
31 | 1 | 0.0088086 | 0.0022076 | 0 | 0 | 1 | 0.97993 | -0.38568 | 0.4 | 1 | 1.1 | 0.9
32 | 1 | 0.0049439 | 0.0012391 | 0 | 0 | 1 | 0.97969 | -0.39039 | 0.4 | 1 | 1.1 | 0.9
33 | 1 | 0.011991 | 0.0030052 | 0 | 0 | 1 | 0.9804 | -0.37657 | 0.4 | 1 | 1.1 | 0.9
34 | 1 | 0.0055959 | 0.0014025 | 0 | 0 | 1 | 0.98069 | -0.37081 | 0.4 | 1 | 1.1 | 0.9
37 | 1 | 0.0049731 | 0.0012464 | 0 | 0 | 1 | 0.98112 | -0.3624 | 0.4 | 1 | 1.1 | 0.9
38 | 1 | 0.0058202 | 0.0014587 | 0 | 0 | 1 | 0.98096 | -0.3655 | 0.4 | 1 | 1.1 | 0.9
51 | 1 | 0 | 0 | 0 | 0 | 1 | 0.9801 | -0.38221 | 0.4 | 1 | 1.1 | 0.9
52 | 1 | 0 | 0 | 0 | 0 | 1 | 0.9795 | -0.39399 | 0.4 | 1 | 1.1 | 0.9
42 | 1 | 0 | 0 | 0 | 0 | 1 | 0.97978 | -0.38848 | 0.4 | 1 | 1.1 | 0.9
39 | 1 | 0.0075943 | 0.0019033 | 0 | 0 | 1 | 0.97766 | -0.43021 | 0.4 | 1 | 1.1 | 0.9
40 | 1 | 0.013309 | 0.0033356 | 0 | 0 | 1 | 0.9773 | -0.43718 | 0.4 | 1 | 1.1 | 0.9
41 | 1 | 0 | 0 | 0 | 0 | 1 | 0.97927 | -0.3985 | 0.4 | 1 | 1.1 | 0.9
43 | 1 | 0.004308 | 0.0010797 | 0 | 0 | 1 | 0.97891 | -0.40563 | 0.4 | 1 | 1.1 | 0.9
77 | 1 | 0.004344 | 0.0010887 | 0 | 0 | 1 | 0.97915 | -0.40094 | 0.4 | 1 | 1.1 | 0.9
50 | 1 | 0 | 0 | 0 | 0 | 1 | 0.97881 | -0.40756 | 0.4 | 1 | 1.1 | 0.9
75 | 1 | 0.0033248 | 0.00083327 | 0 | 0 | 1 | 0.97864 | -0.41091 | 0.4 | 1 | 1.1 | 0.9
89 | 1 | 0 | 0 | 0 | 0 | 1 | 0.97832 | -0.41716 | 0.4 | 1 | 1.1 | 0.9
47 | 1 | 0.0043876 | 0.0010996 | 0 | 0 | 1 | 0.97857 | -0.41219 | 0.4 | 1 | 1.1 | 0.9
44 | 1 | 0.0095346 | 0.0023896 | 0 | 0 | 1 | 0.99763 | -0.04553 | 0.4 | 1 | 1.1 | 0.9
46 | 1 | 0 | 0 | 0 | 0 | 1 | 0.99791 | -0.040206 | 0.4 | 1 | 1.1 | 0.9
45 | 1 | 0.0070452 | 0.0017657 | 0 | 0 | 1 | 0.97854 | -0.41277 | 0.4 | 1 | 1.1 | 0.9
49 | 1 | 0.014775 | 0.003703 | 0 | 0 | 1 | 0.99752 | -0.04772 | 0.4 | 1 | 1.1 | 0.9
61 | 1 | 0.015935 | 0.0039936 | 0 | 0 | 1 | 0.99703 | -0.057092 | 0.4 | 1 | 1.1 | 0.9
59 | 1 | 0.0048924 | 0.0012261 | 0 | 0 | 1 | 0.99638 | -0.069738 | 0.4 | 1 | 1.1 | 0.9
90 | 1 | 0.0066357 | 0.0016631 | 0 | 0 | 1 | 0.97781 | -0.42714 | 0.4 | 1 | 1.1 | 0.9
87 | 1 | 0.0044511 | 0.0011155 | 0 | 0 | 1 | 0.97769 | -0.4296 | 0.4 | 1 | 1.1 | 0.9
65 | 1 | 0 | 0 | 0 | 0 | 1 | 0.97896 | -0.40457 | 0.4 | 1 | 1.1 | 0.9
80 | 1 | 0.0023937 | 0.00059993 | 0 | 0 | 1 | 0.97938 | -0.39638 | 0.4 | 1 | 1.1 | 0.9
67 | 1 | 0.0039261 | 0.00098398 | 0 | 0 | 1 | 0.97882 | -0.40737 | 0.4 | 1 | 1.1 | 0.9
63 | 1 | 0.0012223 | 0.00030633 | 0 | 0 | 1 | 0.97878 | -0.40818 | 0.4 | 1 | 1.1 | 0.9
78 | 1 | 0.0024583 | 0.00061612 | 0 | 0 | 1 | 0.97936 | -0.39675 | 0.4 | 1 | 1.1 | 0.9
53 | 1 | 0.019201 | 0.0048123 | 0 | 0 | 1 | 0.98656 | -0.25789 | 0.4 | 1 | 1.1 | 0.9
54 | 1 | 0.01639 | 0.0041078 | 0 | 0 | 1 | 0.986 | -0.26893 | 0.4 | 1 | 1.1 | 0.9
55 | 1 | 0.0039345 | 0.00098607 | 0 | 0 | 1 | 0.98759 | -0.23798 | 0.4 | 1 | 1.1 | 0.9
56 | 1 | 0.018153 | 0.0045495 | 0 | 0 | 1 | 0.9857 | -0.27464 | 0.4 | 1 | 1.1 | 0.9
58 | 1 | 0 | 0 | 0 | 0 | 1 | 0.99622 | -0.072807 | 0.4 | 1 | 1.1 | 0.9
98 | 1 | 0.0018057 | 0.00045254 | 0 | 0 | 1 | 0.99559 | -0.084862 | 0.4 | 1 | 1.1 | 0.9
99 | 1 | 0.0016712 | 0.00041884 | 0 | 0 | 1 | 0.99556 | -0.085454 | 0.4 | 1 | 1.1 | 0.9
64 | 1 | 0.0013131 | 0.00032911 | 0 | 0 | 1 | 0.97875 | -0.4088 | 0.4 | 1 | 1.1 | 0.9
66 | 1 | 0.00044248 | 0.0001109 | 0 | 0 | 1 | 0.97873 | -0.40917 | 0.4 | 1 | 1.1 | 0.9
68 | 1 | 0.00087422 | 0.0002191 | 0 | 0 | 1 | 0.97872 | -0.40932 | 0.4 | 1 | 1.1 | 0.9
82 | 1 | 0.0012626 | 0.00031643 | 0 | 0 | 1 | 0.97872 | -0.40943 | 0.4 | 1 | 1.1 | 0.9
69 | 1 | 0.0012433 | 0.00031159 | 0 | 0 | 1 | 0.97871 | -0.40951 | 0.4 | 1 | 1.1 | 0.9
83 | 1 | 0.0037077 | 0.00092923 | 0 | 0 | 1 | 0.97866 | -0.41062 | 0.4 | 1 | 1.1 | 0.9
70 | 1 | 0.0036549 | 0.000916 | 0 | 0 | 1 | 0.97598 | -0.46321 | 0.4 | 1 | 1.1 | 0.9
71 | 1 | 0.010489 | 0.0026287 | 0 | 0 | 1 | 0.97603 | -0.46222 | 0.4 | 1 | 1.1 | 0.9
73 | 1 | 0 | 0 | 0 | 0 | 1 | 0.97653 | -0.45238 | 0.4 | 1 | 1.1 | 0.9
101 | 1 | 0.0038848 | 0.00097362 | 0 | 0 | 1 | 0.97625 | -0.45791 | 0.4 | 1 | 1.1 | 0.9
76 | 1 | 0 | 0 | 0 | 0 | 1 | 0.97686 | -0.44576 | 0.4 | 1 | 1.1 | 0.9
74 | 1 | 0.010065 | 0.0025225 | 0 | 0 | 1 | 0.9778 | -0.42736 | 0.4 | 1 | 1.1 | 0.9
79 | 1 | 0.0024911 | 0.00062432 | 0 | 0 | 1 | 0.97932 | -0.39763 | 0.4 | 1 | 1.1 | 0.9
81 | 1 | 0.0014672 | 0.00036771 | 0 | 0 | 1 | 0.97928 | -0.39827 | 0.4 | 1 | 1.1 | 0.9
84 | 1 | 0.0045581 | 0.0011424 | 0 | 0 | 1 | 0.977 | -0.44308 | 0.4 | 1 | 1.1 | 0.9
85 | 1 | 0.0049625 | 0.0012437 | 0 | 0 | 1 | 0.9769 | -0.445 | 0.4 | 1 | 1.1 | 0.9
86 | 1 | 0 | 0 | 0 | 0 | 1 | 0.97716 | -0.44 | 0.4 | 1 | 1.1 | 0.9
88 | 1 | 0 | 0 | 0 | 0 | 1 | 0.9766 | -0.45089 | 0.4 | 1 | 1.1 | 0.9
95 | 1 | 0.0086255 | 0.0021618 | 0 | 0 | 1 | 0.97604 | -0.46204 | 0.4 | 1 | 1.1 | 0.9
92 | 1 | 0.006126 | 0.0015353 | 0 | 0 | 1 | 0.97645 | -0.45384 | 0.4 | 1 | 1.1 | 0.9
96 | 1 | 0.0029771 | 0.00074614 | 0 | 0 | 1 | 0.97592 | -0.46423 | 0.4 | 1 | 1.1 | 0.9
93 | 1 | 0.0058785 | 0.0014733 | 0 | 0 | 1 | 0.97582 | -0.46619 | 0.4 | 1 | 1.1 | 0.9
91 | 1 | 0.0069589 | 0.0017441 | 0 | 0 | 1 | 0.97766 | -0.43003 | 0.4 | 1 | 1.1 | 0.9
94 | 1 | 0.0049337 | 0.0012365 | 0 | 0 | 1 | 0.9757 | -0.46864 | 0.4 | 1 | 1.1 | 0.9
97 | 1 | 0.0051656 | 0.0012946 | 0 | 0 | 1 | 0.9759 | -0.46471 | 0.4 | 1 | 1.1 | 0.9

## generator_data
GEN_BUS | PG | QG | QMAX | QMIN | VG | MBASE | GEN_STATUS | PMAX | PMIN
60 | 0.53992 | 0.13805 | 10 | -10 | 1 | 100 | 1 | 10 | 0

## branch_data
F_BUS | T_BUS | BR_R | BR_X | BR_B | RATE_A | RATE_B | RATE_C | TAP | SHIFT | BR_STATUS | ANGMIN | ANGMAX | P_in | Q_in | P_out | Q_out
1 | 2 | 0.16812 | 0.1076 | 2.8232e-10 | 0 | 0 | 0 | 0 | 0 | 1 | -90 | 90 | -0.020261 | -0.0050768 | 0.020262 | 0.0050773
1 | 3 | 3.6516 | 2.337 | 6.132e-09 | 0 | 0 | 0 | 0 | 0 | 1 | -90 | 90 | 0.0044303 | 0.0011092 | -0.0044295 | -0.0011093
2 | 4 | 1.7078 | 1.093 | 2.8678e-09 | 0 | 0 | 0 | 0 | 0 | 1 | -90 | 90 | -0.02127 | -0.0053299 | 0.021278 | 0.005335
3 | 5 | 0.97046 | 0.62109 | 1.6297e-09 | 0 | 0 | 0 | 0 | 0 | 1 | -90 | 90 | 0.0035614 | 0.00089249 | -0.0035613 | -0.00089256
3 | 6 | 4.0548 | 2.5951 | 6.8091e-09 | 0 | 0 | 0 | 0 | 0 | 1 | -90 | 90 | 0.00086807 | 0.00021683 | -0.00086804 | -0.00021747
4 | 11 | 1.9379 | 1.2403 | 3.2543e-09 | 0 | 0 | 0 | 0 | 0 | 1 | -90 | 90 | -0.037294 | -0.0093507 | 0.037324 | 0.0093692
4 | 8 | 1.3049 | 0.83514 | 2.1913e-09 | 0 | 0 | 0 | 0 | 0 | 1 | -90 | 90 | 0.016016 | 0.0040157 | -0.016012 | -0.0040135
6 | 22 | 0.54165 | 0.34666 | 9.0958e-10 | 0 | 0 | 0 | 0 | 0 | 1 | -90 | 90 | 0.00032886 | 8.2334e-05 | -0.00032886 | -8.2422e-05
11 | 19 | 1.3109 | 0.839 | 2.2014e-09 | 0 | 0 | 0 | 0 | 0 | 1 | -90 | 90 | -0.038618 | -0.0096936 | 0.038639 | 0.009707
8 | 9 | 0.95266 | 0.6097 | 1.5998e-09 | 0 | 0 | 0 | 0 | 0 | 1 | -90 | 90 | 0.012041 | 0.0030182 | -0.012039 | -0.0030174
19 | 17 | 0.080854 | 0.051746 | 1.3578e-10 | 0 | 0 | 0 | 0 | 0 | 1 | -90 | 90 | -0.039362 | -0.0098881 | 0.039363 | 0.009889
9 | 10 | 0.91809 | 0.58758 | 1.5417e-09 | 0 | 0 | 0 | 0 | 0 | 1 | -90 | 90 | 0.0068167 | 0.0017084 | -0.0068162 | -0.0017083
10 | 12 | 0.21057 | 0.13477 | 3.5361e-10 | 0 | 0 | 0 | 0 | 0 | 1 | -90 | 90 | 0.0036184 | 0.00090684 | -0.0036183 | -0.00090685
17 | 16 | 0.5326 | 0.34086 | 8.9437e-10 | 0 | 0 | 0 | 0 | 0 | 1 | -90 | 90 | -0.040161 | -0.010089 | 0.040171 | 0.010095
13 | 14 | 0.31825 | 0.20368 | 2.1377e-09 | 0 | 0 | 0 | 0 | 0 | 1 | -90 | 90 | 0.14912 | 0.037538 | -0.14904 | -0.037489
13 | 15 | 1.1181 | 0.71559 | 7.5104e-09 | 0 | 0 | 0 | 0 | 0 | 1 | -90 | 90 | -0.14912 | -0.037538 | 0.14938 | 0.037709
14 | 62 | 0.67341 | 0.43099 | 2.2617e-09 | 0 | 0 | 0 | 0 | 0 | 1 | -90 | 90 | 0.14373 | 0.036158 | -0.14358 | -0.036062
15 | 27 | 0.44757 | 0.28645 | 3.0064e-09 | 0 | 0 | 0 | 0 | 0 | 1 | -90 | 90 | -0.15522 | -0.039171 | 0.15533 | 0.039245
62 | 57 | 1.3656 | 0.87401 | 2.2933e-09 | 0 | 0 | 0 | 0 | 0 | 1 | -90 | 90 | 0.074529 | 0.018756 | -0.074447 | -0.018704
27 | 28 | 0.73343 | 0.46939 | 4.9265e-09 | 0 | 0 | 0 | 0 | 0 | 1 | -90 | 90 | -0.44971 | -0.11443 | 0.45131 | 0.11545
27 | 21 | 0.50926 | 0.32593 | 3.4207e-09 | 0 | 0 | 0 | 0 | 0 | 1 | -90 | 90 | 0.29438 | 0.075186 | -0.29391 | -0.074882
57 | 55 | 1.2489 | 0.79929 | 2.0972e-09 | 0 | 0 | 0 | 0 | 0 | 1 | -90 | 90 | 0.057798 | 0.014531 | -0.057753 | -0.014503
28 | 60 | 0.37862 | 0.24231 | 2.5432e-09 | 0 | 0 | 0 | 0 | 0 | 1 | -90 | 90 | -0.46562 | -0.11904 | 0.4665 | 0.1196
21 | 18 | 0.64869 | 0.41516 | 4.3573e-09 | 0 | 0 | 0 | 0 | 0 | 1 | -90 | 90 | 0.28821 | 0.073455 | -0.28763 | -0.073082
16 | 18 | 3.6765 | 2.3529 | 6.1738e-09 | 0 | 0 | 0 | 0 | 0 | 1 | -90 | 90 | -0.058435 | -0.014672 | 0.058572 | 0.014759
18 | 20 | 0.32492 | 0.20795 | 2.1825e-09 | 0 | 0 | 0 | 0 | 0 | 1 | -90 | 90 | 0.22906 | 0.058323 | -0.22887 | -0.058205
20 | 25 | 0.66664 | 0.42665 | 4.4779e-09 | 0 | 0 | 0 | 0 | 0 | 1 | -90 | 90 | 0.22195 | 0.056472 | -0.22159 | -0.056243
20 | 26 | 1.3976 | 0.89447 | 2.347e-09 | 0 | 0 | 0 | 0 | 0 | 1 | -90 | 90 | 0.0043811 | 0.0010977 | -0.0043808 | -0.0010978
20 | 23 | 4.1518 | 2.6571 | 6.972e-09 | 0 | 0 | 0 | 0 | 0 | 1 | -90 | 90 | 0.0025397 | 0.00063563 | -0.0025394 | -0.00063613
25 | 35 | 0.90428 | 0.57874 | 6.0741e-09 | 0 | 0 | 0 | 0 | 0 | 1 | -90 | 90 | 0.22159 | 0.056244 | -0.22111 | -0.055934
26 | 29 | 1.3988 | 0.89526 | 2.349e-09 | 0 | 0 | 0 | 0 | 0 | 1 | -90 | 90 | 0.0030436 | 0.00076263 | -0.0030435 | -0.00076277
23 | 24 | 2.0709 | 1.3254 | 3.4775e-09 | 0 | 0 | 0 | 0 | 0 | 1 | -90 | 90 | 0.0012826 | 0.00032112 | -0.0012826 | -0.00032144
35 | 36 | 1.1559 | 0.73977 | 7.7642e-09 | 0 | 0 | 0 | 0 | 0 | 1 | -90 | 90 | 0.2098 | 0.053099 | -0.20924 | -0.052743
36 | 38 | 0.70031 | 0.4482 | 4.7041e-09 | 0 | 0 | 0 | 0 | 0 | 1 | -90 | 90 | 0.16302 | 0.041127 | -0.16282 | -0.040996
36 | 37 | 2.1747 | 1.3918 | 3.6519e-09 | 0 | 0 | 0 | 0 | 0 | 1 | -90 | 90 | 0.046214 | 0.011616 | -0.046162 | -0.011584
60 | 48 | 2.373 | 1.5187 | 3.9849e-09 | 0 | 0 | 0 | 0 | 0 | 1 | -90 | 90 | 0.061413 | 0.015443 | -0.061318 | -0.015383
48 | 46 | 0.7079 | 0.45305 | 1.1888e-09 | 0 | 0 | 0 | 0 | 0 | 1 | -90 | 90 | 0.048666 | 0.012212 | -0.048648 | -0.012201
30 | 31 | 0.88162 | 0.56423 | 1.4805e-09 | 0 | 0 | 0 | 0 | 0 | 1 | -90 | 90 | -0.014756 | -0.0036982 | 0.014758 | 0.0036994
30 | 32 | 1.4624 | 0.93595 | 2.4558e-09 | 0 | 0 | 0 | 0 | 0 | 1 | -90 | 90 | 0.0049443 | 0.0012391 | -0.0049439 | -0.0012391
31 | 33 | 1.6659 | 1.0662 | 2.7975e-09 | 0 | 0 | 0 | 0 | 0 | 1 | -90 | 90 | -0.023566 | -0.0059071 | 0.023577 | 0.0059133
33 | 34 | 0.69714 | 0.44617 | 1.1707e-09 | 0 | 0 | 0 | 0 | 0 | 1 | -90 | 90 | -0.035567 | -0.0089186 | 0.035577 | 0.0089247
34 | 37 | 0.88157 | 0.56421 | 1.4804e-09 | 0 | 0 | 0 | 0 | 0 | 1 | -90 | 90 | -0.041173 | -0.010327 | 0.041189 | 0.010338
38 | 51 | 0.46012 | 0.29447 | 3.0906e-09 | 0 | 0 | 0 | 0 | 0 | 1 | -90 | 90 | 0.157 | 0.039538 | -0.15687 | -0.039458
51 | 52 | 2.2212 | 1.4216 | 3.7301e-09 | 0 | 0 | 0 | 0 | 0 | 1 | -90 | 90 | 0.022826 | 0.0057271 | -0.022813 | -0.0057193
51 | 42 | 0.20162 | 0.12904 | 1.3543e-09 | 0 | 0 | 0 | 0 | 0 | 1 | -90 | 90 | 0.13405 | 0.033731 | -0.13401 | -0.033705
52 | 65 | 3.2495 | 2.0796 | 5.4567e-09 | 0 | 0 | 0 | 0 | 0 | 1 | -90 | 90 | 0.014002 | 0.003511 | -0.013994 | -0.003507
52 | 80 | 1.1684 | 0.74779 | 1.9621e-09 | 0 | 0 | 0 | 0 | 0 | 1 | -90 | 90 | 0.0088115 | 0.0022083 | -0.0088105 | -0.0022078
42 | 77 | 1.4981 | 0.95877 | 2.5157e-09 | 0 | 0 | 0 | 0 | 0 | 1 | -90 | 90 | 0.035849 | 0.0090156 | -0.035828 | -0.0090022
42 | 41 | 0.44027 | 0.28177 | 2.9574e-09 | 0 | 0 | 0 | 0 | 0 | 1 | -90 | 90 | 0.098158 | 0.02469 | -0.098111 | -0.02466
39 | 40 | 2.2451 | 1.4369 | 3.7701e-09 | 0 | 0 | 0 | 0 | 0 | 1 | -90 | 90 | 0.013313 | 0.0033381 | -0.013309 | -0.0033357
39 | 41 | 6.5088 | 4.1657 | 1.093e-08 | 0 | 0 | 0 | 0 | 0 | 1 | -90 | 90 | -0.020907 | -0.0052415 | 0.020939 | 0.0052607
41 | 43 | 0.39781 | 0.2546 | 2.6721e-09 | 0 | 0 | 0 | 0 | 0 | 1 | -90 | 90 | 0.077172 | 0.019399 | -0.077146 | -0.019383
43 | 50 | 0.11374 | 0.072791 | 7.6397e-10 | 0 | 0 | 0 | 0 | 0 | 1 | -90 | 90 | 0.072838 | 0.018303 | -0.072831 | -0.018299
77 | 75 | 1.3631 | 0.87237 | 2.289e-09 | 0 | 0 | 0 | 0 | 0 | 1 | -90 | 90 | 0.031484 | 0.0079135 | -0.031469 | -0.0079042
50 | 89 | 0.67246 | 0.43038 | 2.2585e-09 | 0 | 0 | 0 | 0 | 0 | 1 | -90 | 90 | 0.061396 | 0.015432 | -0.061367 | -0.015414
50 | 47 | 1.7388 | 1.1128 | 2.92e-09 | 0 | 0 | 0 | 0 | 0 | 1 | -90 | 90 | 0.011435 | 0.0028668 | -0.011433 | -0.0028655
75 | 74 | 2.5115 | 1.6074 | 4.2175e-09 | 0 | 0 | 0 | 0 | 0 | 1 | -90 | 90 | 0.028144 | 0.0070709 | -0.028122 | -0.0070572
89 | 90 | 3.1477 | 2.0145 | 5.2858e-09 | 0 | 0 | 0 | 0 | 0 | 1 | -90 | 90 | 0.013602 | 0.0034112 | -0.013595 | -0.0034075
89 | 87 | 1.119 | 0.71616 | 1.8791e-09 | 0 | 0 | 0 | 0 | 0 | 1 | -90 | 90 | 0.047766 | 0.012003 | -0.047737 | -0.011985
47 | 45 | 0.35425 | 0.22672 | 5.9489e-10 | 0 | 0 | 0 | 0 | 0 | 1 | -90 | 90 | 0.0070453 | 0.0017658 | -0.0070451 | -0.0017657
44 | 46 | 2.4917 | 1.5947 | 4.1842e-09 | 0 | 0 | 0 | 0 | 0 | 1 | -90 | 90 | -0.0095346 | -0.0023896 | 0.009537 | 0.0023907
46 | 49 | 0.85766 | 0.5489 | 1.4402e-09 | 0 | 0 | 0 | 0 | 0 | 1 | -90 | 90 | 0.039111 | 0.0098099 | -0.039097 | -0.009801
49 | 61 | 1.7183 | 1.0997 | 2.8854e-09 | 0 | 0 | 0 | 0 | 0 | 1 | -90 | 90 | 0.024322 | 0.0060981 | -0.024312 | -0.0060914
61 | 59 | 6.7198 | 4.3007 | 1.1284e-08 | 0 | 0 | 0 | 0 | 0 | 1 | -90 | 90 | 0.0083768 | 0.0020978 | -0.0083718 | -0.0020957
59 | 58 | 3.9184 | 2.5078 | 6.58e-09 | 0 | 0 | 0 | 0 | 0 | 1 | -90 | 90 | 0.0034794 | 0.00086954 | -0.0034789 | -0.00086986
90 | 91 | 1.7781 | 1.138 | 2.9858e-09 | 0 | 0 | 0 | 0 | 0 | 1 | -90 | 90 | 0.0069597 | 0.0017444 | -0.0069588 | -0.0017441
87 | 86 | 1.03 | 0.65919 | 1.7296e-09 | 0 | 0 | 0 | 0 | 0 | 1 | -90 | 90 | 0.043286 | 0.01087 | -0.043265 | -0.010856
65 | 67 | 1.3548 | 0.8671 | 2.2751e-09 | 0 | 0 | 0 | 0 | 0 | 1 | -90 | 90 | 0.0088981 | 0.0022302 | -0.0088969 | -0.0022296
65 | 63 | 3.0458 | 1.9493 | 5.1148e-09 | 0 | 0 | 0 | 0 | 0 | 1 | -90 | 90 | 0.0050964 | 0.0012769 | -0.0050955 | -0.0012768
80 | 78 | 0.24959 | 0.15974 | 4.1914e-10 | 0 | 0 | 0 | 0 | 0 | 1 | -90 | 90 | 0.0064168 | 0.0016079 | -0.0064167 | -0.0016079
67 | 82 | 1.7732 | 1.1348 | 2.9777e-09 | 0 | 0 | 0 | 0 | 0 | 1 | -90 | 90 | 0.0049708 | 0.0012456 | -0.0049704 | -0.0012456
63 | 64 | 0.68829 | 0.4405 | 1.1558e-09 | 0 | 0 | 0 | 0 | 0 | 1 | -90 | 90 | 0.0038732 | 0.00097046 | -0.0038731 | -0.0009705
78 | 79 | 0.94851 | 0.60705 | 1.5928e-09 | 0 | 0 | 0 | 0 | 0 | 1 | -90 | 90 | 0.0039584 | 0.00099173 | -0.0039582 | -0.00099177
53 | 54 | 1.3929 | 0.89147 | 2.3391e-09 | 0 | 0 | 0 | 0 | 0 | 1 | -90 | 90 | 0.034566 | 0.0086717 | -0.034548 | -0.0086603
53 | 55 | 1.6187 | 1.0359 | 2.7182e-09 | 0 | 0 | 0 | 0 | 0 | 1 | -90 | 90 | -0.053767 | -0.013484 | 0.053818 | 0.013516
54 | 56 | 1.3702 | 0.87693 | 2.3009e-09 | 0 | 0 | 0 | 0 | 0 | 1 | -90 | 90 | 0.018158 | 0.0045525 | -0.018153 | -0.0045495
58 | 98 | 15.3963 | 9.8536 | 2.5855e-08 | 0 | 0 | 0 | 0 | 0 | 1 | -90 | 90 | 0.0034789 | 0.00086986 | -0.0034769 | -0.00087115
98 | 99 | 1.5751 | 1.008 | 2.645e-09 | 0 | 0 | 0 | 0 | 0 | 1 | -90 | 90 | 0.0016712 | 0.00041861 | -0.0016712 | -0.00041884
64 | 66 | 0.61413 | 0.39304 | 1.0313e-09 | 0 | 0 | 0 | 0 | 0 | 1 | -90 | 90 | 0.00256 | 0.00064139 | -0.0025599 | -0.00064146
66 | 68 | 0.30385 | 0.19446 | 5.1024e-10 | 0 | 0 | 0 | 0 | 0 | 1 | -90 | 90 | 0.0021175 | 0.00053056 | -0.0021174 | -0.0005306
68 | 69 | 0.66372 | 0.42478 | 1.1146e-09 | 0 | 0 | 0 | 0 | 0 | 1 | -90 | 90 | 0.0012432 | 0.0003115 | -0.0012432 | -0.00031159
82 | 83 | 1.3781 | 0.882 | 2.3143e-09 | 0 | 0 | 0 | 0 | 0 | 1 | -90 | 90 | 0.0037078 | 0.00092916 | -0.0037076 | -0.00092925
70 | 71 | 1.1536 | 0.73828 | 1.9371e-09 | 0 | 0 | 0 | 0 | 0 | 1 | -90 | 90 | -0.0036548 | -0.00091602 | 0.003655 | 0.00091595
71 | 73 | 2.9718 | 1.902 | 4.9905e-09 | 0 | 0 | 0 | 0 | 0 | 1 | -90 | 90 | -0.014144 | -0.0035448 | 0.01415 | 0.0035485
73 | 101 | 6.0805 | 3.8916 | 1.0211e-08 | 0 | 0 | 0 | 0 | 0 | 1 | -90 | 90 | 0.0038857 | 0.00097333 | -0.0038847 | -0.00097364
73 | 76 | 1.571 | 1.0054 | 2.6382e-09 | 0 | 0 | 0 | 0 | 0 | 1 | -90 | 90 | -0.018036 | -0.0045218 | 0.018042 | 0.0045252
76 | 74 | 4.3676 | 2.7953 | 7.3343e-09 | 0 | 0 | 0 | 0 | 0 | 1 | -90 | 90 | -0.018042 | -0.0045252 | 0.018057 | 0.0045346
79 | 81 | 1.8922 | 1.211 | 3.1775e-09 | 0 | 0 | 0 | 0 | 0 | 1 | -90 | 90 | 0.0014672 | 0.00036744 | -0.0014671 | -0.00036771
84 | 85 | 1.6518 | 1.0572 | 2.7738e-09 | 0 | 0 | 0 | 0 | 0 | 1 | -90 | 90 | 0.0049629 | 0.0012438 | -0.0049625 | -0.0012438
84 | 86 | 1.385 | 0.88637 | 2.3257e-09 | 0 | 0 | 0 | 0 | 0 | 1 | -90 | 90 | -0.0095209 | -0.0023862 | 0.0095223 | 0.0023868
86 | 88 | 1.3822 | 0.88461 | 2.3211e-09 | 0 | 0 | 0 | 0 | 0 | 1 | -90 | 90 | 0.033743 | 0.0084692 | -0.033725 | -0.0084582
88 | 95 | 2.8397 | 1.8174 | 4.7686e-09 | 0 | 0 | 0 | 0 | 0 | 1 | -90 | 90 | 0.016778 | 0.0042083 | -0.016769 | -0.004203
88 | 92 | 0.74185 | 0.47478 | 1.2458e-09 | 0 | 0 | 0 | 0 | 0 | 1 | -90 | 90 | 0.016947 | 0.0042499 | -0.016945 | -0.0042485
95 | 96 | 1.148 | 0.73473 | 1.9278e-09 | 0 | 0 | 0 | 0 | 0 | 1 | -90 | 90 | 0.0081436 | 0.0020412 | -0.0081427 | -0.0020408
92 | 93 | 4.8813 | 3.124 | 8.197e-09 | 0 | 0 | 0 | 0 | 0 | 1 | -90 | 90 | 0.010819 | 0.0027132 | -0.010813 | -0.0027099
96 | 97 | 0.39524 | 0.25295 | 6.6372e-10 | 0 | 0 | 0 | 0 | 0 | 1 | -90 | 90 | 0.0051656 | 0.0012947 | -0.0051655 | -0.0012947
93 | 94 | 2.1157 | 1.354 | 3.5528e-09 | 0 | 0 | 0 | 0 | 0 | 1 | -90 | 90 | 0.0049342 | 0.0012366 | -0.0049336 | -0.0012365