## bus_data
BUS_I | BUS_TYPE | Pd | Qd | Gs | Bs | area | Vm | Va | baseKV | zone | Vmax | Vmin
1 | 1 | 0.02236 | 0.005604 | 0 | 0 | 1 | 0.97348 | -0.51074 | 0.4 | 1 | 1.1 | 0.9
2 | 1 | 0.0065585 | 0.0016437 | 0 | 0 | 1 | 0.97321 | -0.51609 | 0.4 | 1 | 1.1 | 0.9
3 | 1 | 0.0019112 | 0.00047899 | 0 | 0 | 1 | 0.9742 | -0.49661 | 0.4 | 1 | 1.1 | 0.9
4 | 1 | 0.0049689 | 0.0012453 | 0 | 0 | 1 | 0.97287 | -0.52276 | 0.4 | 1 | 1.1 | 0.9
5 | 1 | 0 | 0 | 0 | 0 | 1 | 0.97463 | -0.48812 | 0.4 | 1 | 1.1 | 0.9
41 | 1 | 0.0063537 | 0.0015924 | 0 | 0 | 1 | 0.97282 | -0.52385 | 0.4 | 1 | 1.1 | 0.9
25 | 1 | 0.0040666 | 0.0010192 | 0 | 0 | 1 | 0.9745 | -0.49064 | 0.4 | 1 | 1.1 | 0.9
26 | 1 | 0.062331 | 0.015622 | 0 | 0 | 1 | 0.97109 | -0.55789 | 0.4 | 1 | 1.1 | 0.9
24 | 1 | 0.019591 | 0.0049099 | 0 | 0 | 1 | 0.97652 | -0.4509 | 0.4 | 1 | 1.1 | 0.9
42 | 1 | 0.0059268 | 0.0014854 | 0 | 0 | 1 | 0.97276 | -0.52497 | 0.4 | 1 | 1.1 | 0.9
23 | 1 | 0.0047818 | 0.0011984 | 0 | 0 | 1 | 0.97699 | -0.44174 | 0.4 | 1 | 1.1 | 0.9
6 | 1 | 0.044497 | 0.011152 | 0 | 0 | 1 | 0.98541 | -0.27806 | 0.4 | 1 | 1.1 | 0.9
7 | 1 | 0.020167 | 0.0050543 | 0 | 0 | 1 | 0.98249 | -0.33443 | 0.4 | 1 | 1.1 | 0.9
8 | 1 | 0.012632 | 0.0031658 | 0 | 0 | 1 | 0.98619 | -0.26286 | 0.4 | 1 | 1.1 | 0.9
9 | 1 | 0 | 0 | 0 | 0 | 1 | 0.98009 | -0.38112 | 0.4 | 1 | 1.1 | 0.9
10 | 1 | 0 | 0 | 0 | 0 | 1 | 0.98765 | -0.23482 | 0.4 | 1 | 1.1 | 0.9
13 | 1 | 0 | 0 | 0 | 0 | 1 | 0.97882 | -0.40594 | 0.4 | 1 | 1.1 | 0.9
11 | 1 | 0.031346 | 0.0078561 | 0 | 0 | 1 | 0.97934 | -0.39594 | 0.4 | 1 | 1.1 | 0.9
14 | 1 | 0 | 0 | 0 | 0 | 1 | 0.99103 | -0.17 | 0.4 | 1 | 1.1 | 0.9
21 | 1 | 0.0168 | 0.0042106 | 0 | 0 | 1 | 0.97778 | -0.42636 | 0.4 | 1 | 1.1 | 0.9
20 | 1 | 0.014427 | 0.0036157 | 0 | 0 | 1 | 0.97726 | -0.43653 | 0.4 | 1 | 1.1 | 0.9
37 | 1 | 0 | 0 | 0 | 0 | 1 | 0.99421 | -0.10957 | 0.4 | 1 | 1.1 | 0.9
39 | 1 | 0.0068355 | 0.0017131 | 0 | 0 | 1 | 0.99073 | -0.17593 | 0.4 | 1 | 1.1 | 0.9
22 | 1 | 0.012683 | 0.0031786 | 0 | 0 | 1 | 0.97707 | -0.44016 | 0.4 | 1 | 1.1 | 0.9
18 | 1 | 0.019802 | 0.0049628 | 0 | 0 | 1 | 0.97675 | -0.4465 | 0.4 | 1 | 1.1 | 0.9
38 | 1 | 0 | 0 | 0 | 0 | 1 | 0.99212 | -0.14978 | 0.4 | 1 | 1.1 | 0.9
35 | 1 | 0.0070243 | 0.0017605 | 0 | 0 | 1 | 0.99585 | -0.078302 | 0.4 | 1 | 1.1 | 0.9
40 | 1 | 0.0070903 | 0.001777 | 0 | 0 | 1 | 0.9906 | -0.17835 | 0.4 | 1 | 1.1 | 0.9
15 | 1 | 0.018563 | 0.0046523 | 0 | 0 | 1 | 0.97475 | -0.48605 | 0.4 | 1 | 1.1 | 0.9
16 | 1 | 0.0065127 | 0.0016322 | 0 | 0 | 1 | 0.97626 | -0.45613 | 0.4 | 1 | 1.1 | 0.9
17 | 1 | 0.019189 | 0.0048093 | 0 | 0 | 1 | 0.97469 | -0.48717 | 0.4 | 1 | 1.1 | 0.9
19 | 1 | 0.0074331 | 0.0018629 | 0 | 0 | 1 | 0.97454 | -0.4901 | 0.4 | 1 | 1.1 | 0.9
45 | 1 | 0.031111 | 0.0077973 | 0 | 0 | 1 | 0.99079 | -0.17553 | 0.4 | 1 | 1.1 | 0.9
27 | 1 | 0.010241 | 0.0025667 | 0 | 0 | 1 | 0.99869 | -0.024756 | 0.4 | 1 | 1.1 | 0.9
28 | 1 | 0.010211 | 0.002559 | 0 | 0 | 1 | 0.99864 | -0.025683 | 0.4 | 1 | 1.1 | 0.9
29 | 1 | 0 | 0 | 0 | 0 | 1 | 0.99878 | -0.022902 | 0.4 | 1 | 1.1 | 0.9
30 | 1 | 0.011484 | 0.0028781 | 0 | 0 | 1 | 0.99916 | -0.015795 | 0.4 | 1 | 1.1 | 0.9
31 | 1 | 0.0049851 | 0.0012494 | 0 | 0 | 1 | 0.99653 | -0.065462 | 0.4 | 1 | 1.1 | 0.9
32 | 3 | 0.0053864 | 0.0013499 | 0 | 0 | 1 | 1 | 0 | 0.4 | 1 | 1.1 | 0.9
36 | 1 | 0.0067108 | 0.0016819 | 0 | 0 | 1 | 0.99635 | -0.068985 | 0.4 | 1 | 1.1 | 0.9
33 | 1 | 0.0079509 | 0.0019927 | 0 | 0 | 1 | 0.99999 | -0.0002316 | 0.4 | 1 | 1.1 | 0.9
34 | 1 | 0.008771 | 0.0021982 | 0 | 0 | 1 | 0.99994 | -0.0011144 | 0.4 | 1 | 1.1 | 0.9
46 | 1 | 0.017427 | 0.0043677 | 0 | 0 | 1 | 0.99027 | -0.18573 | 0.4 | 1 | 1.1 | 0.9

## generator_data
GEN_BUS | PG | QG | QMAX | QMIN | VG | MBASE | GEN_STATUS | PMAX | PMIN
32 | 0.50658 | 0.13024 | 10 | -10 | 1 | 100 | 1 | 10 | 0

## branch_data
F_BUS | T_BUS | BR_R | BR_X | BR_B | RATE_A | RATE_B | RATE_C | TAP | SHIFT | BR_STATUS | ANGMIN | ANGMAX | P_in | Q_in | P_out | Q_out
1 | 2 | 0.95326 | 0.61008 | 1.6008e-09 | 0 | 0 | 0 | 0 | 0 | 1 | -90 | 90 | 0.02382 | 0.0059742 | -0.023814 | -0.0059705
1 | 3 | 1.3016 | 0.833 | 2.1857e-09 | 0 | 0 | 0 | 0 | 0 | 1 | -90 | 90 | -0.04618 | -0.011578 | 0.046212 | 0.011598
2 | 4 | 1.6415 | 1.0506 | 2.7565e-09 | 0 | 0 | 0 | 0 | 0 | 1 | -90 | 90 | 0.017256 | 0.0043268 | -0.01725 | -0.0043235
3 | 5 | 0.75133 | 0.48085 | 1.2617e-09 | 0 | 0 | 0 | 0 | 0 | 1 | -90 | 90 | -0.048123 | -0.012077 | 0.048142 | 0.012089
4 | 41 | 0.37812 | 0.242 | 6.3497e-10 | 0 | 0 | 0 | 0 | 0 | 1 | -90 | 90 | 0.012281 | 0.0030782 | -0.012281 | -0.0030778
5 | 25 | 2.6434 | 1.6918 | 4.439e-09 | 0 | 0 | 0 | 0 | 0 | 1 | -90 | 90 | 0.004067 | 0.0010191 | -0.0040666 | -0.0010192
5 | 26 | 4.7488 | 3.0392 | 7.9745e-09 | 0 | 0 | 0 | 0 | 0 | 1 | -90 | 90 | 0.062539 | 0.015754 | -0.062331 | -0.015622
5 | 24 | 1.387 | 0.88765 | 4.6581e-09 | 0 | 0 | 0 | 0 | 0 | 1 | -90 | 90 | -0.11475 | -0.028862 | 0.11495 | 0.028993
41 | 42 | 0.80229 | 0.51346 | 1.3473e-09 | 0 | 0 | 0 | 0 | 0 | 1 | -90 | 90 | 0.0059271 | 0.0014855 | -0.0059268 | -0.0014854
24 | 23 | 0.29198 | 0.18687 | 2.4516e-09 | 0 | 0 | 0 | 0 | 0 | 1 | -90 | 90 | -0.13454 | -0.033902 | 0.1346 | 0.03394
23 | 22 | 0.048726 | 0.031185 | 4.0912e-10 | 0 | 0 | 0 | 0 | 0 | 1 | -90 | 90 | -0.13938 | -0.035138 | 0.13939 | 0.035145
6 | 7 | 0.79999 | 0.512 | 6.717e-09 | 0 | 0 | 0 | 0 | 0 | 1 | -90 | 90 | 0.30864 | 0.078462 | -0.3078 | -0.077928
6 | 8 | 0.18892 | 0.12091 | 1.5863e-09 | 0 | 0 | 0 | 0 | 0 | 1 | -90 | 90 | -0.35313 | -0.089614 | 0.35339 | 0.089779
7 | 9 | 0.70565 | 0.45162 | 5.9249e-09 | 0 | 0 | 0 | 0 | 0 | 1 | -90 | 90 | 0.28764 | 0.072873 | -0.28699 | -0.072462
8 | 10 | 0.33741 | 0.21594 | 2.833e-09 | 0 | 0 | 0 | 0 | 0 | 1 | -90 | 90 | -0.36602 | -0.092944 | 0.36652 | 0.093261
9 | 13 | 0.41967 | 0.26859 | 3.5237e-09 | 0 | 0 | 0 | 0 | 0 | 1 | -90 | 90 | 0.25562 | 0.064592 | -0.25532 | -0.064398
9 | 11 | 2.0331 | 1.3012 | 3.4142e-09 | 0 | 0 | 0 | 0 | 0 | 1 | -90 | 90 | 0.031368 | 0.0078699 | -0.031346 | -0.0078561
10 | 14 | 0.7836 | 0.5015 | 6.5794e-09 | 0 | 0 | 0 | 0 | 0 | 1 | -90 | 90 | -0.36652 | -0.093261 | 0.36767 | 0.093996
13 | 21 | 0.52045 | 0.33309 | 4.3699e-09 | 0 | 0 | 0 | 0 | 0 | 1 | -90 | 90 | 0.16914 | 0.042704 | -0.16898 | -0.042598
13 | 20 | 1.5266 | 0.97705 | 2.5636e-09 | 0 | 0 | 0 | 0 | 0 | 1 | -90 | 90 | 0.086177 | 0.021694 | -0.086051 | -0.021614
14 | 37 | 0.70814 | 0.45321 | 5.9458e-09 | 0 | 0 | 0 | 0 | 0 | 1 | -90 | 90 | -0.3816 | -0.097488 | 0.38272 | 0.098203
14 | 39 | 1.8742 | 1.1995 | 3.1472e-09 | 0 | 0 | 0 | 0 | 0 | 1 | -90 | 90 | 0.013931 | 0.0034926 | -0.013927 | -0.0034904
21 | 22 | 0.39001 | 0.2496 | 3.2746e-09 | 0 | 0 | 0 | 0 | 0 | 1 | -90 | 90 | 0.15218 | 0.038388 | -0.15208 | -0.038324
20 | 18 | 0.5966 | 0.38183 | 1.0019e-09 | 0 | 0 | 0 | 0 | 0 | 1 | -90 | 90 | 0.071624 | 0.017998 | -0.07159 | -0.017977
37 | 38 | 3.662 | 2.3437 | 6.1495e-09 | 0 | 0 | 0 | 0 | 0 | 1 | -90 | 90 | 0.0487 | 0.012267 | -0.048607 | -0.012208
37 | 35 | 0.32624 | 0.20879 | 2.7392e-09 | 0 | 0 | 0 | 0 | 0 | 1 | -90 | 90 | -0.43142 | -0.11047 | 0.43207 | 0.11089
39 | 40 | 1.5006 | 0.96039 | 2.5199e-09 | 0 | 0 | 0 | 0 | 0 | 1 | -90 | 90 | 0.0070911 | 0.0017773 | -0.0070903 | -0.001777
18 | 16 | 0.79565 | 0.50922 | 1.3361e-09 | 0 | 0 | 0 | 0 | 0 | 1 | -90 | 90 | 0.051789 | 0.013014 | -0.051765 | -0.012999
38 | 45 | 2.3376 | 1.4961 | 3.9254e-09 | 0 | 0 | 0 | 0 | 0 | 1 | -90 | 90 | 0.048607 | 0.012208 | -0.048547 | -0.01217
35 | 36 | 0.095833 | 0.061333 | 8.0465e-10 | 0 | 0 | 0 | 0 | 0 | 1 | -90 | 90 | -0.4391 | -0.11265 | 0.4393 | 0.11278
15 | 16 | 2.8243 | 1.8076 | 4.7428e-09 | 0 | 0 | 0 | 0 | 0 | 1 | -90 | 90 | -0.045188 | -0.011326 | 0.045252 | 0.011367
15 | 17 | 0.17975 | 0.11504 | 3.0185e-10 | 0 | 0 | 0 | 0 | 0 | 1 | -90 | 90 | 0.026625 | 0.0066734 | -0.026623 | -0.0066726
17 | 19 | 1.6799 | 1.0751 | 2.8209e-09 | 0 | 0 | 0 | 0 | 0 | 1 | -90 | 90 | 0.0074341 | 0.0018633 | -0.0074331 | -0.0018629
45 | 46 | 2.5734 | 1.647 | 4.3214e-09 | 0 | 0 | 0 | 0 | 0 | 1 | -90 | 90 | 0.017436 | 0.0043727 | -0.017427 | -0.0043677
27 | 28 | 0.40594 | 0.2598 | 6.8169e-10 | 0 | 0 | 0 | 0 | 0 | 1 | -90 | 90 | 0.010211 | 0.0025593 | -0.010211 | -0.002559
27 | 29 | 0.40529 | 0.25938 | 6.8059e-10 | 0 | 0 | 0 | 0 | 0 | 1 | -90 | 90 | -0.020452 | -0.0051259 | 0.020454 | 0.005127
29 | 30 | 0.068436 | 0.043799 | 5.7461e-10 | 0 | 0 | 0 | 0 | 0 | 1 | -90 | 90 | -0.47246 | -0.12148 | 0.47262 | 0.12159
29 | 31 | 0.42754 | 0.27363 | 3.5898e-09 | 0 | 0 | 0 | 0 | 0 | 1 | -90 | 90 | 0.452 | 0.11635 | -0.45107 | -0.11576
30 | 32 | 0.1486 | 0.095102 | 1.2477e-09 | 0 | 0 | 0 | 0 | 0 | 1 | -90 | 90 | -0.4841 | -0.12446 | 0.48447 | 0.1247
31 | 36 | 0.035698 | 0.022847 | 2.9974e-10 | 0 | 0 | 0 | 0 | 0 | 1 | -90 | 90 | 0.44608 | 0.11451 | -0.44601 | -0.11446
32 | 33 | 0.06208 | 0.039731 | 1.0425e-10 | 0 | 0 | 0 | 0 | 0 | 1 | -90 | 90 | 0.016722 | 0.0041912 | -0.016722 | -0.0041911
33 | 34 | 0.4511 | 0.2887 | 7.5751e-10 | 0 | 0 | 0 | 0 | 0 | 1 | -90 | 90 | 0.0087714 | 0.0021984 | -0.008771 | -0.0021982