## bus_data
BUS_I | BUS_TYPE | Pd | Qd | Gs | Bs | area | Vm | Va | baseKV | zone | Vmax | Vmin
1 | 1 | 0.026186 | 0.0065627 | 0 | 0 | 1 | 0.97002 | -0.58011 | 0.4 | 1 | 1.1 | 0.9
2 | 1 | 0 | 0 | 0 | 0 | 1 | 0.97068 | -0.56702 | 0.4 | 1 | 1.1 | 0.9
5 | 1 | 0.0039706 | 0.00099514 | 0 | 0 | 1 | 0.97221 | -0.53685 | 0.4 | 1 | 1.1 | 0.9
60 | 1 | 0 | 0 | 0 | 0 | 1 | 0.9742 | -0.49757 | 0.4 | 1 | 1.1 | 0.9
3 | 1 | 0.00098153 | 0.00024599 | 0 | 0 | 1 | 0.99185 | -0.15577 | 0.4 | 1 | 1.1 | 0.9
4 | 1 | 0 | 0 | 0 | 0 | 1 | 0.99187 | -0.15524 | 0.4 | 1 | 1.1 | 0.9
83 | 1 | 0.0012218 | 0.00030622 | 0 | 0 | 1 | 0.99118 | -0.16878 | 0.4 | 1 | 1.1 | 0.9
82 | 1 | 0.0015328 | 0.00038414 | 0 | 0 | 1 | 0.99254 | -0.14232 | 0.4 | 1 | 1.1 | 0.9
84 | 1 | 0.0040707 | 0.0010202 | 0 | 0 | 1 | 0.99091 | -0.17392 | 0.4 | 1 | 1.1 | 0.9
81 | 1 | 0.00095383 | 0.00023905 | 0 | 0 | 1 | 0.99255 | -0.14216 | 0.4 | 1 | 1.1 | 0.9
59 | 1 | 0.0045102 | 0.0011304 | 0 | 0 | 1 | 0.97519 | -0.47823 | 0.4 | 1 | 1.1 | 0.9
6 | 1 | 0.0077136 | 0.0019332 | 0 | 0 | 1 | 0.98185 | -0.3491 | 0.4 | 1 | 1.1 | 0.9
7 | 1 | 0.0027235 | 0.00068256 | 0 | 0 | 1 | 0.98235 | -0.33937 | 0.4 | 1 | 1.1 | 0.9
8 | 1 | 0.0059025 | 0.0014793 | 0 | 0 | 1 | 0.9814 | -0.3578 | 0.4 | 1 | 1.1 | 0.9
9 | 1 | 0.005677 | 0.0014228 | 0 | 0 | 1 | 0.98415 | -0.3042 | 0.4 | 1 | 1.1 | 0.9
10 | 1 | 0 | 0 | 0 | 0 | 1 | 0.97909 | -0.40303 | 0.4 | 1 | 1.1 | 0.9
11 | 1 | 0.014425 | 0.0036153 | 0 | 0 | 1 | 0.98434 | -0.30064 | 0.4 | 1 | 1.1 | 0.9
12 | 1 | 0 | 0 | 0 | 0 | 1 | 0.97787 | -0.42703 | 0.4 | 1 | 1.1 | 0.9
13 | 1 | 0.013979 | 0.0035035 | 0 | 0 | 1 | 0.9786 | -0.41272 | 0.4 | 1 | 1.1 | 0.9
17 | 1 | 0.0052646 | 0.0013194 | 0 | 0 | 1 | 0.98513 | -0.28522 | 0.4 | 1 | 1.1 | 0.9
16 | 1 | 0.0062969 | 0.0015781 | 0 | 0 | 1 | 0.97743 | -0.43558 | 0.4 | 1 | 1.1 | 0.9
14 | 1 | 0.0062715 | 0.0015718 | 0 | 0 | 1 | 0.97764 | -0.43148 | 0.4 | 1 | 1.1 | 0.9
38 | 1 | 0.0081228 | 0.0020358 | 0 | 0 | 1 | 0.97835 | -0.41756 | 0.4 | 1 | 1.1 | 0.9
18 | 1 | 0.0068557 | 0.0017182 | 0 | 0 | 1 | 0.98614 | -0.26565 | 0.4 | 1 | 1.1 | 0.9
42 | 1 | 0.0056538 | 0.001417 | 0 | 0 | 1 | 0.9774 | -0.43624 | 0.4 | 1 | 1.1 | 0.9
15 | 1 | 0.0029551 | 0.00074061 | 0 | 0 | 1 | 0.97754 | -0.43352 | 0.4 | 1 | 1.1 | 0.9
41 | 1 | 0.0060034 | 0.0015046 | 0 | 0 | 1 | 0.97737 | -0.43682 | 0.4 | 1 | 1.1 | 0.9
19 | 1 | 0.006968 | 0.0017463 | 0 | 0 | 1 | 0.98618 | -0.26495 | 0.4 | 1 | 1.1 | 0.9
22 | 1 | 0 | 0 | 0 | 0 | 1 | 0.98739 | -0.2415 | 0.4 | 1 | 1.1 | 0.9
24 | 1 | 0.0050644 | 0.0012693 | 0 | 0 | 1 | 0.98689 | -0.25118 | 0.4 | 1 | 1.1 | 0.9
20 | 1 | 0.002863 | 0.00071755 | 0 | 0 | 1 | 0.98824 | -0.2251 | 0.4 | 1 | 1.1 | 0.9
21 | 1 | 0.0070563 | 0.0017685 | 0 | 0 | 1 | 0.98892 | -0.21192 | 0.4 | 1 | 1.1 | 0.9
23 | 1 | 0.0062736 | 0.0015723 | 0 | 0 | 1 | 0.98904 | -0.20962 | 0.4 | 1 | 1.1 | 0.9
25 | 1 | 0.0067587 | 0.0016939 | 0 | 0 | 1 | 0.98904 | -0.20958 | 0.4 | 1 | 1.1 | 0.9
89 | 1 | 0 | 0 | 0 | 0 | 1 | 0.98591 | -0.27033 | 0.4 | 1 | 1.1 | 0.9
27 | 1 | 0.0061438 | 0.0015398 | 0 | 0 | 1 | 0.98989 | -0.19311 | 0.4 | 1 | 1.1 | 0.9
90 | 1 | 0.016765 | 0.0042018 | 0 | 0 | 1 | 0.98522 | -0.2837 | 0.4 | 1 | 1.1 | 0.9
26 | 1 | 0.0030774 | 0.00077128 | 0 | 0 | 1 | 0.98991 | -0.1929 | 0.4 | 1 | 1.1 | 0.9
28 | 1 | 0.0033162 | 0.00083113 | 0 | 0 | 1 | 0.99041 | -0.18314 | 0.4 | 1 | 1.1 | 0.9
29 | 1 | 0.0189 | 0.0047367 | 0 | 0 | 1 | 0.99097 | -0.17233 | 0.4 | 1 | 1.1 | 0.9
30 | 1 | 0.0039956 | 0.0010014 | 0 | 0 | 1 | 0.99109 | -0.17 | 0.4 | 1 | 1.1 | 0.9
31 | 1 | 0.0077031 | 0.0019306 | 0 | 0 | 1 | 0.99212 | -0.15032 | 0.4 | 1 | 1.1 | 0.9
77 | 1 | 0 | 0 | 0 | 0 | 1 | 0.99378 | -0.11835 | 0.4 | 1 | 1.1 | 0.9
78 | 1 | 0.0005901 | 0.00014789 | 0 | 0 | 1 | 0.99305 | -0.13258 | 0.4 | 1 | 1.1 | 0.9
35 | 1 | 0.0019276 | 0.0004831 | 0 | 0 | 1 | 0.99411 | -0.11213 | 0.4 | 1 | 1.1 | 0.9
32 | 1 | 0.012409 | 0.00311 | 0 | 0 | 1 | 0.99645 | -0.067394 | 0.4 | 1 | 1.1 | 0.9
33 | 1 | 0.0028136 | 0.00070516 | 0 | 0 | 1 | 0.99518 | -0.091666 | 0.4 | 1 | 1.1 | 0.9
34 | 1 | 0 | 0 | 0 | 0 | 1 | 0.9983 | -0.032242 | 0.4 | 1 | 1.1 | 0.9
36 | 3 | 0.0036341 | 0.00091079 | 0 | 0 | 1 | 1 | 0 | 0.4 | 1 | 1.1 | 0.9
37 | 1 | 0.0051682 | 0.0012953 | 0 | 0 | 1 | 0.99613 | -0.073332 | 0.4 | 1 | 1.1 | 0.9
74 | 1 | 0.0037631 | 0.00094312 | 0 | 0 | 1 | 0.99969 | -0.0060427 | 0.4 | 1 | 1.1 | 0.9
71 | 1 | 0 | 0 | 0 | 0 | 1 | 0.99549 | -0.085488 | 0.4 | 1 | 1.1 | 0.9
73 | 1 | 0.0042462 | 0.0010642 | 0 | 0 | 1 | 0.99945 | -0.010544 | 0.4 | 1 | 1.1 | 0.9
72 | 1 | 0.0040018 | 0.0010029 | 0 | 0 | 1 | 0.99485 | -0.097675 | 0.4 | 1 | 1.1 | 0.9
70 | 1 | 0.0044979 | 0.0011273 | 0 | 0 | 1 | 0.99524 | -0.09024 | 0.4 | 1 | 1.1 | 0.9
39 | 1 | 0.0047543 | 0.0011915 | 0 | 0 | 1 | 0.97701 | -0.44387 | 0.4 | 1 | 1.1 | 0.9
40 | 1 | 0 | 0 | 0 | 0 | 1 | 0.97717 | -0.44067 | 0.4 | 1 | 1.1 | 0.9
43 | 1 | 0.0056884 | 0.0014256 | 0 | 0 | 1 | 0.97986 | -0.38744 | 0.4 | 1 | 1.1 | 0.9
44 | 1 | 0 | 0 | 0 | 0 | 1 | 0.98004 | -0.38383 | 0.4 | 1 | 1.1 | 0.9
46 | 1 | 0 | 0 | 0 | 0 | 1 | 0.98016 | -0.38145 | 0.4 | 1 | 1.1 | 0.9
98 | 1 | 0.006973 | 0.0017476 | 0 | 0 | 1 | 0.97985 | -0.38762 | 0.4 | 1 | 1.1 | 0.9
97 | 1 | 0.005678 | 0.001423 | 0 | 0 | 1 | 0.98056 | -0.3737 | 0.4 | 1 | 1.1 | 0.9
95 | 1 | 0.0050588 | 0.0012679 | 0 | 0 | 1 | 0.98064 | -0.3721 | 0.4 | 1 | 1.1 | 0.9
47 | 1 | 0.0069074 | 0.0017312 | 0 | 0 | 1 | 0.98505 | -0.28599 | 0.4 | 1 | 1.1 | 0.9
48 | 1 | 0 | 0 | 0 | 0 | 1 | 0.98387 | -0.30905 | 0.4 | 1 | 1.1 | 0.9
49 | 1 | 0 | 0 | 0 | 0 | 1 | 0.98507 | -0.2856 | 0.4 | 1 | 1.1 | 0.9
50 | 1 | 0 | 0 | 0 | 0 | 1 | 0.982 | -0.34541 | 0.4 | 1 | 1.1 | 0.9
51 | 1 | 0.0035194 | 0.00088205 | 0 | 0 | 1 | 0.98356 | -0.31495 | 0.4 | 1 | 1.1 | 0.9
52 | 1 | 0.0083865 | 0.0021019 | 0 | 0 | 1 | 0.98497 | -0.28751 | 0.4 | 1 | 1.1 | 0.9
53 | 1 | 0.0032642 | 0.00081807 | 0 | 0 | 1 | 0.98594 | -0.26868 | 0.4 | 1 | 1.1 | 0.9
99 | 1 | 0.001772 | 0.00044411 | 0 | 0 | 1 | 0.98187 | -0.34802 | 0.4 | 1 | 1.1 | 0.9
96 | 1 | 0.0050601 | 0.0012682 | 0 | 0 | 1 | 0.98118 | -0.36145 | 0.4 | 1 | 1.1 | 0.9
100 | 1 | 0.0032579 | 0.00081651 | 0 | 0 | 1 | 0.98352 | -0.31583 | 0.4 | 1 | 1.1 | 0.9
56 | 1 | 0 | 0 | 0 | 0 | 1 | 0.98433 | -0.30007 | 0.4 | 1 | 1.1 | 0.9
120 | 1 | 0.0032693 | 0.00081938 | 0 | 0 | 1 | 0.98642 | -0.25944 | 0.4 | 1 | 1.1 | 0.9
102 | 1 | 0.00069066 | 0.0001731 | 0 | 0 | 1 | 0.98183 | -0.34882 | 0.4 | 1 | 1.1 | 0.9
94 | 1 | 0.0073389 | 0.0018393 | 0 | 0 | 1 | 0.98108 | -0.36354 | 0.4 | 1 | 1.1 | 0.9
101 | 1 | 0.0010772 | 0.00026998 | 0 | 0 | 1 | 0.98343 | -0.31753 | 0.4 | 1 | 1.1 | 0.9
58 | 1 | 0.0058843 | 0.0014747 | 0 | 0 | 1 | 0.98394 | -0.30758 | 0.4 | 1 | 1.1 | 0.9
54 | 1 | 0.011408 | 0.0028592 | 0 | 0 | 1 | 0.98418 | -0.30289 | 0.4 | 1 | 1.1 | 0.9
119 | 1 | 0.0032347 | 0.0008107 | 0 | 0 | 1 | 0.9869 | -0.25013 | 0.4 | 1 | 1.1 | 0.9
55 | 1 | 0.0075406 | 0.0018899 | 0 | 0 | 1 | 0.98352 | -0.31574 | 0.4 | 1 | 1.1 | 0.9
57 | 1 | 0.0068204 | 0.0017093 | 0 | 0 | 1 | 0.98301 | -0.32554 | 0.4 | 1 | 1.1 | 0.9
63 | 1 | 0 | 0 | 0 | 0 | 1 | 0.98263 | -0.33301 | 0.4 | 1 | 1.1 | 0.9
66 | 1 | 0.0062809 | 0.0015741 | 0 | 0 | 1 | 0.98331 | -0.31999 | 0.4 | 1 | 1.1 | 0.9
65 | 1 | 0.026888 | 0.0067388 | 0 | 0 | 1 | 0.98121 | -0.36081 | 0.4 | 1 | 1.1 | 0.9
61 | 1 | 0.0032467 | 0.0008137 | 0 | 0 | 1 | 0.9826 | -0.33347 | 0.4 | 1 | 1.1 | 0.9
67 | 1 | 0.0095373 | 0.0023903 | 0 | 0 | 1 | 0.9833 | -0.32 | 0.4 | 1 | 1.1 | 0.9
124 | 1 | 0 | 0 | 0 | 0 | 1 | 0.97569 | -0.46842 | 0.4 | 1 | 1.1 | 0.9
125 | 1 | 0.01691 | 0.004238 | 0 | 0 | 1 | 0.97738 | -0.43532 | 0.4 | 1 | 1.1 | 0.9
62 | 1 | 0 | 0 | 0 | 0 | 1 | 0.98245 | -0.33638 | 0.4 | 1 | 1.1 | 0.9
64 | 1 | 0.0074874 | 0.0018765 | 0 | 0 | 1 | 0.981 | -0.36471 | 0.4 | 1 | 1.1 | 0.9
122 | 1 | 0.0056112 | 0.0014063 | 0 | 0 | 1 | 0.97869 | -0.40957 | 0.4 | 1 | 1.1 | 0.9
68 | 1 | 0.0027195 | 0.00068157 | 0 | 0 | 1 | 0.98319 | -0.32228 | 0.4 | 1 | 1.1 | 0.9
69 | 1 | 0.0029918 | 0.00074983 | 0 | 0 | 1 | 0.98313 | -0.32337 | 0.4 | 1 | 1.1 | 0.9
91 | 1 | 0 | 0 | 0 | 0 | 1 | 0.99304 | -0.13209 | 0.4 | 1 | 1.1 | 0.9
92 | 1 | 0 | 0 | 0 | 0 | 1 | 0.99295 | -0.13397 | 0.4 | 1 | 1.1 | 0.9
93 | 1 | 0.0021724 | 0.00054445 | 0 | 0 | 1 | 0.99163 | -0.15915 | 0.4 | 1 | 1.1 | 0.9
75 | 1 | 0.00184 | 0.00046116 | 0 | 0 | 1 | 0.99941 | -0.011278 | 0.4 | 1 | 1.1 | 0.9
76 | 1 | 0.0051705 | 0.0012959 | 0 | 0 | 1 | 0.99936 | -0.012357 | 0.4 | 1 | 1.1 | 0.9
79 | 1 | 0.0008306 | 0.00020817 | 0 | 0 | 1 | 0.99288 | -0.13584 | 0.4 | 1 | 1.1 | 0.9
80 | 1 | 0.00073889 | 0.00018518 | 0 | 0 | 1 | 0.99279 | -0.1375 | 0.4 | 1 | 1.1 | 0.9
85 | 1 | 0.0041121 | 0.0010306 | 0 | 0 | 1 | 0.99055 | -0.18086 | 0.4 | 1 | 1.1 | 0.9
86 | 1 | 0.0038212 | 0.00095767 | 0 | 0 | 1 | 0.99036 | -0.1845 | 0.4 | 1 | 1.1 | 0.9
87 | 1 | 0.004915 | 0.0012318 | 0 | 0 | 1 | 0.99021 | -0.1876 | 0.4 | 1 | 1.1 | 0.9
88 | 1 | 0.0099778 | 0.0025007 | 0 | 0 | 1 | 0.98996 | -0.19239 | 0.4 | 1 | 1.1 | 0.9
121 | 1 | 0.013163 | 0.0032989 | 0 | 0 | 1 | 0.98474 | -0.29303 | 0.4 | 1 | 1.1 | 0.9
112 | 1 | 0 | 0 | 0 | 0 | 1 | 0.99286 | -0.1357 | 0.4 | 1 | 1.1 | 0.9
114 | 1 | 0.0021263 | 0.00053289 | 0 | 0 | 1 | 0.99111 | -0.169 | 0.4 | 1 | 1.1 | 0.9
123 | 1 | 0.0048245 | 0.0012091 | 0 | 0 | 1 | 0.99258 | -0.14096 | 0.4 | 1 | 1.1 | 0.9
111 | 1 | 0.0010779 | 0.00027016 | 0 | 0 | 1 | 0.98307 | -0.3247 | 0.4 | 1 | 1.1 | 0.9
109 | 1 | 0.0010856 | 0.00027207 | 0 | 0 | 1 | 0.98307 | -0.32453 | 0.4 | 1 | 1.1 | 0.9
113 | 1 | 0.0021447 | 0.00053752 | 0 | 0 | 1 | 0.99061 | -0.17865 | 0.4 | 1 | 1.1 | 0.9
103 | 1 | 0.0031946 | 0.00080065 | 0 | 0 | 1 | 0.9817 | -0.35133 | 0.4 | 1 | 1.1 | 0.9
110 | 1 | 0.0011074 | 0.00027753 | 0 | 0 | 1 | 0.98335 | -0.31908 | 0.4 | 1 | 1.1 | 0.9
108 | 1 | 0.0010861 | 0.00027221 | 0 | 0 | 1 | 0.98321 | -0.32195 | 0.4 | 1 | 1.1 | 0.9
105 | 1 | 0.0027694 | 0.00069409 | 0 | 0 | 1 | 0.98313 | -0.32337 | 0.4 | 1 | 1.1 | 0.9
106 | 1 | 0.0010775 | 0.00027005 | 0 | 0 | 1 | 0.98315 | -0.32312 | 0.4 | 1 | 1.1 | 0.9
107 | 1 | 0.0011067 | 0.00027737 | 0 | 0 | 1 | 0.98311 | -0.32378 | 0.4 | 1 | 1.1 | 0.9
115 | 1 | 0.0021827 | 0.00054704 | 0 | 0 | 1 | 0.98956 | -0.19892 | 0.4 | 1 | 1.1 | 0.9
116 | 1 | 0.0010785 | 0.00027029 | 0 | 0 | 1 | 0.98906 | -0.20857 | 0.4 | 1 | 1.1 | 0.9
117 | 1 | 0.001086 | 0.00027217 | 0 | 0 | 1 | 0.98856 | -0.21805 | 0.4 | 1 | 1.1 | 0.9
118 | 1 | 0.0011073 | 0.00027751 | 0 | 0 | 1 | 0.9874 | -0.24057 | 0.4 | 1 | 1.1 | 0.9

## generator_data
GEN_BUS | PG | QG | QMAX | QMIN | VG | MBASE | GEN_STATUS | PMAX | PMIN
36 | 0.55008 | 0.14087 | 10 | -10 | 1 | 100 | 1 | 10 | 0

## branch_data
F_BUS | T_BUS | BR_R | BR_X | BR_B | RATE_A | RATE_B | RATE_C | TAP | SHIFT | BR_STATUS | ANGMIN | ANGMAX | P_in | Q_in | P_out | Q_out
1 | 2 | 2.1095 | 1.3501 | 3.5424e-09 | 0 | 0 | 0 | 0 | 0 | 1 | -90 | 90 | -0.026185 | -0.006563 | 0.026201 | 0.0065731
2 | 5 | 4.8743 | 3.1196 | 8.1853e-09 | 0 | 0 | 0 | 0 | 0 | 1 | -90 | 90 | -0.026201 | -0.0065731 | 0.026239 | 0.0065965
5 | 60 | 5.5292 | 3.5387 | 9.285e-09 | 0 | 0 | 0 | 0 | 0 | 1 | -90 | 90 | -0.030209 | -0.0075916 | 0.030266 | 0.007627
60 | 59 | 2.7306 | 1.7476 | 4.5854e-09 | 0 | 0 | 0 | 0 | 0 | 1 | -90 | 90 | -0.030266 | -0.0076269 | 0.030294 | 0.0076444
3 | 4 | 2.3688 | 1.516 | 3.9779e-09 | 0 | 0 | 0 | 0 | 0 | 1 | -90 | 90 | -0.00098153 | -0.00024599 | 0.00098155 | 0.00024562
4 | 83 | 2.1218 | 1.3579 | 3.5631e-09 | 0 | 0 | 0 | 0 | 0 | 1 | -90 | 90 | 0.028159 | 0.0070715 | -0.02814 | -0.0070602
4 | 82 | 1.9594 | 1.254 | 3.2904e-09 | 0 | 0 | 0 | 0 | 0 | 1 | -90 | 90 | -0.02914 | -0.0073171 | 0.029158 | 0.0073283
83 | 84 | 0.84161 | 0.53863 | 1.4133e-09 | 0 | 0 | 0 | 0 | 0 | 1 | -90 | 90 | 0.026919 | 0.006754 | -0.026912 | -0.0067499
82 | 81 | 0.022127 | 0.014161 | 3.7157e-11 | 0 | 0 | 0 | 0 | 0 | 1 | -90 | 90 | -0.030691 | -0.0077124 | 0.030691 | 0.0077126
84 | 85 | 1.3362 | 0.85514 | 2.2438e-09 | 0 | 0 | 0 | 0 | 0 | 1 | -90 | 90 | 0.022841 | 0.0057297 | -0.022834 | -0.0057251
81 | 80 | 0.65245 | 0.41757 | 1.0956e-09 | 0 | 0 | 0 | 0 | 0 | 1 | -90 | 90 | -0.031645 | -0.0079516 | 0.031652 | 0.007956
59 | 124 | 1.2076 | 0.77288 | 2.0279e-09 | 0 | 0 | 0 | 0 | 0 | 1 | -90 | 90 | -0.034804 | -0.0087748 | 0.034821 | 0.0087851
6 | 7 | 0.62169 | 0.39788 | 1.044e-09 | 0 | 0 | 0 | 0 | 0 | 1 | -90 | 90 | -0.067857 | -0.017082 | 0.067888 | 0.017102
6 | 8 | 0.62708 | 0.40133 | 1.053e-09 | 0 | 0 | 0 | 0 | 0 | 1 | -90 | 90 | 0.060143 | 0.015149 | -0.060118 | -0.015133
7 | 9 | 2.1652 | 1.3857 | 3.6359e-09 | 0 | 0 | 0 | 0 | 0 | 1 | -90 | 90 | -0.070612 | -0.017785 | 0.070731 | 0.017861
8 | 10 | 3.6044 | 2.3068 | 6.0528e-09 | 0 | 0 | 0 | 0 | 0 | 1 | -90 | 90 | 0.054216 | 0.013654 | -0.054099 | -0.01358
9 | 11 | 0.20319 | 0.13004 | 3.412e-10 | 0 | 0 | 0 | 0 | 0 | 1 | -90 | 90 | -0.076408 | -0.019284 | 0.076421 | 0.019292
10 | 12 | 3.224 | 2.0633 | 5.4139e-09 | 0 | 0 | 0 | 0 | 0 | 1 | -90 | 90 | 0.031985 | 0.0080334 | -0.031948 | -0.0080105
10 | 13 | 1.8826 | 1.2048 | 3.1613e-09 | 0 | 0 | 0 | 0 | 0 | 1 | -90 | 90 | 0.022114 | 0.0055463 | -0.022103 | -0.0055401
11 | 17 | 0.74064 | 0.47401 | 1.2437e-09 | 0 | 0 | 0 | 0 | 0 | 1 | -90 | 90 | -0.090846 | -0.022907 | 0.090913 | 0.02295
12 | 16 | 1.6128 | 1.0322 | 2.7084e-09 | 0 | 0 | 0 | 0 | 0 | 1 | -90 | 90 | 0.02272 | 0.0056975 | -0.02271 | -0.0056918
12 | 14 | 2.069 | 1.3242 | 3.4745e-09 | 0 | 0 | 0 | 0 | 0 | 1 | -90 | 90 | 0.0092287 | 0.0023131 | -0.0092268 | -0.0023122
13 | 38 | 2.5559 | 1.6358 | 4.2921e-09 | 0 | 0 | 0 | 0 | 0 | 1 | -90 | 90 | 0.0081246 | 0.0020366 | -0.0081227 | -0.0020358
17 | 18 | 0.88994 | 0.56956 | 1.4944e-09 | 0 | 0 | 0 | 0 | 0 | 1 | -90 | 90 | -0.096178 | -0.024269 | 0.096268 | 0.024327
16 | 42 | 0.17314 | 0.11081 | 2.9074e-10 | 0 | 0 | 0 | 0 | 0 | 1 | -90 | 90 | 0.016414 | 0.0041136 | -0.016413 | -0.0041133
14 | 15 | 2.9506 | 1.8884 | 4.9549e-09 | 0 | 0 | 0 | 0 | 0 | 1 | -90 | 90 | 0.0029553 | 0.00074034 | -0.002955 | -0.00074063
18 | 19 | 0.030098 | 0.019262 | 5.0542e-11 | 0 | 0 | 0 | 0 | 0 | 1 | -90 | 90 | -0.10312 | -0.026045 | 0.10313 | 0.026047
42 | 41 | 0.23047 | 0.1475 | 3.8702e-10 | 0 | 0 | 0 | 0 | 0 | 1 | -90 | 90 | 0.010759 | 0.0026963 | -0.010759 | -0.0026962
41 | 40 | 3.4698 | 2.2207 | 5.8268e-09 | 0 | 0 | 0 | 0 | 0 | 1 | -90 | 90 | 0.0047558 | 0.0011916 | -0.0047549 | -0.0011916
19 | 22 | 0.93384 | 0.59766 | 1.5682e-09 | 0 | 0 | 0 | 0 | 0 | 1 | -90 | 90 | -0.11009 | -0.027794 | 0.11022 | 0.027873
22 | 24 | 1.2076 | 0.77286 | 2.0279e-09 | 0 | 0 | 0 | 0 | 0 | 1 | -90 | 90 | 0.035061 | 0.0088124 | -0.035045 | -0.0088022
22 | 20 | 0.49622 | 0.31758 | 1.6666e-09 | 0 | 0 | 0 | 0 | 0 | 1 | -90 | 90 | -0.14528 | -0.036685 | 0.14539 | 0.036758
24 | 89 | 2.7914 | 1.7865 | 4.6875e-09 | 0 | 0 | 0 | 0 | 0 | 1 | -90 | 90 | 0.02998 | 0.007533 | -0.029953 | -0.0075159
20 | 21 | 0.39166 | 0.25066 | 2.6308e-09 | 0 | 0 | 0 | 0 | 0 | 1 | -90 | 90 | -0.14826 | -0.037476 | 0.14835 | 0.037535
21 | 23 | 0.065233 | 0.041749 | 4.3817e-10 | 0 | 0 | 0 | 0 | 0 | 1 | -90 | 90 | -0.15541 | -0.039304 | 0.15542 | 0.039315
23 | 25 | 0.00090992 | 0.00058235 | 6.112e-12 | 0 | 0 | 0 | 0 | 0 | 1 | -90 | 90 | -0.1617 | -0.040887 | 0.1617 | 0.040887
25 | 27 | 0.43157 | 0.2762 | 2.8989e-09 | 0 | 0 | 0 | 0 | 0 | 1 | -90 | 90 | -0.16846 | -0.042581 | 0.16859 | 0.042666
89 | 90 | 1.9442 | 1.2443 | 3.2649e-09 | 0 | 0 | 0 | 0 | 0 | 1 | -90 | 90 | 0.029953 | 0.0075159 | -0.029934 | -0.007504
27 | 26 | 0.0053409 | 0.0034182 | 3.5875e-11 | 0 | 0 | 0 | 0 | 0 | 1 | -90 | 90 | -0.17473 | -0.044206 | 0.17474 | 0.044207
90 | 121 | 3.0841 | 1.9738 | 5.179e-09 | 0 | 0 | 0 | 0 | 0 | 1 | -90 | 90 | 0.013169 | 0.0033022 | -0.013163 | -0.003299
26 | 28 | 0.24253 | 0.15522 | 1.6291e-09 | 0 | 0 | 0 | 0 | 0 | 1 | -90 | 90 | -0.17781 | -0.044978 | 0.1779 | 0.045031
28 | 29 | 0.26423 | 0.16911 | 1.7749e-09 | 0 | 0 | 0 | 0 | 0 | 1 | -90 | 90 | -0.18121 | -0.045862 | 0.18131 | 0.045922
29 | 30 | 0.051423 | 0.032911 | 3.4541e-10 | 0 | 0 | 0 | 0 | 0 | 1 | -90 | 90 | -0.20021 | -0.050659 | 0.20023 | 0.050673
30 | 31 | 0.42743 | 0.27355 | 2.8711e-09 | 0 | 0 | 0 | 0 | 0 | 1 | -90 | 90 | -0.20422 | -0.051675 | 0.20442 | 0.051798
31 | 77 | 0.67073 | 0.42926 | 4.5053e-09 | 0 | 0 | 0 | 0 | 0 | 1 | -90 | 90 | -0.21212 | -0.053729 | 0.21245 | 0.053937
77 | 78 | 1.8657 | 1.194 | 3.133e-09 | 0 | 0 | 0 | 0 | 0 | 1 | -90 | 90 | 0.033842 | 0.0085165 | -0.033819 | -0.0085021
77 | 35 | 0.11259 | 0.072056 | 7.5626e-10 | 0 | 0 | 0 | 0 | 0 | 1 | -90 | 90 | -0.24629 | -0.062453 | 0.24636 | 0.0625
78 | 79 | 0.43321 | 0.27726 | 7.2748e-10 | 0 | 0 | 0 | 0 | 0 | 1 | -90 | 90 | 0.033229 | 0.0083542 | -0.033224 | -0.008351
35 | 33 | 0.36846 | 0.23581 | 2.475e-09 | 0 | 0 | 0 | 0 | 0 | 1 | -90 | 90 | -0.24829 | -0.062983 | 0.24853 | 0.06314
32 | 33 | 0.433 | 0.27712 | 2.9085e-09 | 0 | 0 | 0 | 0 | 0 | 1 | -90 | 90 | 0.25164 | 0.064033 | -0.25135 | -0.063845
32 | 34 | 0.59921 | 0.38349 | 4.0249e-09 | 0 | 0 | 0 | 0 | 0 | 1 | -90 | 90 | -0.26405 | -0.067143 | 0.2645 | 0.067429
34 | 36 | 0.2755 | 0.17632 | 1.8505e-09 | 0 | 0 | 0 | 0 | 0 | 1 | -90 | 90 | -0.53058 | -0.13566 | 0.53141 | 0.13619
34 | 37 | 0.69878 | 0.44722 | 4.6937e-09 | 0 | 0 | 0 | 0 | 0 | 1 | -90 | 90 | 0.26609 | 0.068234 | -0.26556 | -0.067896
36 | 74 | 1.8025 | 1.1536 | 3.0269e-09 | 0 | 0 | 0 | 0 | 0 | 1 | -90 | 90 | 0.015027 | 0.0037681 | -0.015023 | -0.0037657
37 | 71 | 0.21029 | 0.13458 | 1.4125e-09 | 0 | 0 | 0 | 0 | 0 | 1 | -90 | 90 | 0.26039 | 0.066601 | -0.26023 | -0.066503
74 | 73 | 1.7907 | 1.146 | 3.0071e-09 | 0 | 0 | 0 | 0 | 0 | 1 | -90 | 90 | 0.01126 | 0.0028225 | -0.011257 | -0.0028213
71 | 72 | 0.21429 | 0.13715 | 1.4394e-09 | 0 | 0 | 0 | 0 | 0 | 1 | -90 | 90 | 0.25574 | 0.065376 | -0.25559 | -0.06528
71 | 70 | 4.6904 | 3.0018 | 7.8764e-09 | 0 | 0 | 0 | 0 | 0 | 1 | -90 | 90 | 0.0044989 | 0.0011272 | -0.0044979 | -0.0011273
73 | 75 | 0.46857 | 0.29988 | 7.8685e-10 | 0 | 0 | 0 | 0 | 0 | 1 | -90 | 90 | 0.0070111 | 0.0017571 | -0.0070108 | -0.001757
72 | 91 | 0.61344 | 0.3926 | 4.1205e-09 | 0 | 0 | 0 | 0 | 0 | 1 | -90 | 90 | 0.25158 | 0.064277 | -0.25117 | -0.06401
39 | 40 | 2.8786 | 1.8423 | 4.834e-09 | 0 | 0 | 0 | 0 | 0 | 1 | -90 | 90 | -0.0047542 | -0.0011916 | 0.0047549 | 0.0011916
43 | 44 | 2.7299 | 1.7471 | 4.5842e-09 | 0 | 0 | 0 | 0 | 0 | 1 | -90 | 90 | -0.0056883 | -0.0014257 | 0.0056893 | 0.0014259
44 | 46 | 1.8062 | 1.156 | 3.033e-09 | 0 | 0 | 0 | 0 | 0 | 1 | -90 | 90 | -0.0056893 | -0.0014259 | 0.0056899 | 0.001426
46 | 98 | 3.811 | 2.4391 | 6.3998e-09 | 0 | 0 | 0 | 0 | 0 | 1 | -90 | 90 | 0.0069749 | 0.0017483 | -0.0069729 | -0.0017476
46 | 97 | 2.6371 | 1.6877 | 4.4284e-09 | 0 | 0 | 0 | 0 | 0 | 1 | -90 | 90 | -0.012665 | -0.0031743 | 0.01267 | 0.0031769
97 | 95 | 0.37398 | 0.23935 | 6.2801e-10 | 0 | 0 | 0 | 0 | 0 | 1 | -90 | 90 | -0.018348 | -0.0045999 | 0.018349 | 0.0046008
95 | 94 | 1.5783 | 1.0101 | 2.6503e-09 | 0 | 0 | 0 | 0 | 0 | 1 | -90 | 90 | -0.023408 | -0.0058686 | 0.023417 | 0.0058745
47 | 48 | 1.7085 | 1.0935 | 2.8691e-09 | 0 | 0 | 0 | 0 | 0 | 1 | -90 | 90 | 0.058816 | 0.014812 | -0.058751 | -0.01477
47 | 49 | 0.026329 | 0.016851 | 4.4213e-11 | 0 | 0 | 0 | 0 | 0 | 1 | -90 | 90 | -0.065723 | -0.016543 | 0.065724 | 0.016544
48 | 50 | 3.7967 | 2.4299 | 6.3757e-09 | 0 | 0 | 0 | 0 | 0 | 1 | -90 | 90 | 0.041577 | 0.010464 | -0.041505 | -0.010419
48 | 51 | 1.4896 | 0.95334 | 2.5014e-09 | 0 | 0 | 0 | 0 | 0 | 1 | -90 | 90 | 0.017174 | 0.0043063 | -0.017169 | -0.0043034
49 | 52 | 0.053221 | 0.034062 | 3.5749e-10 | 0 | 0 | 0 | 0 | 0 | 1 | -90 | 90 | 0.1572 | 0.039714 | -0.15719 | -0.039704
49 | 53 | 0.33181 | 0.21236 | 2.2288e-09 | 0 | 0 | 0 | 0 | 0 | 1 | -90 | 90 | -0.22293 | -0.056257 | 0.22311 | 0.056373
50 | 99 | 1.9929 | 1.2754 | 3.3466e-09 | 0 | 0 | 0 | 0 | 0 | 1 | -90 | 90 | 0.0056585 | 0.0014177 | -0.0056578 | -0.0014175
50 | 96 | 1.9351 | 1.2385 | 3.2495e-09 | 0 | 0 | 0 | 0 | 0 | 1 | -90 | 90 | 0.035847 | 0.0090011 | -0.035819 | -0.0089839
51 | 100 | 0.28005 | 0.17923 | 4.7028e-10 | 0 | 0 | 0 | 0 | 0 | 1 | -90 | 90 | 0.01365 | 0.0034214 | -0.013649 | -0.003421
52 | 56 | 0.36884 | 0.23606 | 2.4775e-09 | 0 | 0 | 0 | 0 | 0 | 1 | -90 | 90 | 0.1488 | 0.037603 | -0.14871 | -0.037546
53 | 120 | 0.17899 | 0.11455 | 1.2023e-09 | 0 | 0 | 0 | 0 | 0 | 1 | -90 | 90 | -0.22637 | -0.057191 | 0.22647 | 0.057255
99 | 102 | 0.89128 | 0.57042 | 1.4967e-09 | 0 | 0 | 0 | 0 | 0 | 1 | -90 | 90 | 0.0038858 | 0.00097341 | -0.0038856 | -0.00097346
96 | 94 | 0.29363 | 0.18792 | 4.9308e-10 | 0 | 0 | 0 | 0 | 0 | 1 | -90 | 90 | 0.030759 | 0.0077157 | -0.030756 | -0.0077138
100 | 101 | 0.7098 | 0.45427 | 1.1919e-09 | 0 | 0 | 0 | 0 | 0 | 1 | -90 | 90 | 0.010391 | 0.0026045 | -0.01039 | -0.0026041
56 | 58 | 1.1885 | 0.76067 | 1.9959e-09 | 0 | 0 | 0 | 0 | 0 | 1 | -90 | 90 | 0.027437 | 0.0068844 | -0.027427 | -0.0068783
56 | 54 | 0.10156 | 0.064996 | 6.8216e-10 | 0 | 0 | 0 | 0 | 0 | 1 | -90 | 90 | 0.12128 | 0.030661 | -0.12126 | -0.030651
120 | 119 | 0.17775 | 0.11376 | 1.194e-09 | 0 | 0 | 0 | 0 | 0 | 1 | -90 | 90 | -0.22974 | -0.058074 | 0.22985 | 0.05814
102 | 103 | 3.3962 | 2.1735 | 5.7031e-09 | 0 | 0 | 0 | 0 | 0 | 1 | -90 | 90 | 0.003195 | 0.00080036 | -0.0031946 | -0.00080067
101 | 110 | 0.72101 | 0.46145 | 1.2108e-09 | 0 | 0 | 0 | 0 | 0 | 1 | -90 | 90 | 0.0093131 | 0.0023341 | -0.0093124 | -0.0023338
58 | 66 | 2.5002 | 1.6001 | 4.1984e-09 | 0 | 0 | 0 | 0 | 0 | 1 | -90 | 90 | 0.021543 | 0.0054036 | -0.02153 | -0.0053958
54 | 55 | 0.51029 | 0.32658 | 3.4276e-09 | 0 | 0 | 0 | 0 | 0 | 1 | -90 | 90 | 0.10985 | 0.027792 | -0.10978 | -0.027749
119 | 118 | 0.18026 | 0.11537 | 1.2108e-09 | 0 | 0 | 0 | 0 | 0 | 1 | -90 | 90 | -0.23308 | -0.05895 | 0.23319 | 0.059019
55 | 57 | 0.41824 | 0.26767 | 2.8094e-09 | 0 | 0 | 0 | 0 | 0 | 1 | -90 | 90 | 0.10224 | 0.025859 | -0.1022 | -0.025828
57 | 63 | 0.34087 | 0.21816 | 2.2897e-09 | 0 | 0 | 0 | 0 | 0 | 1 | -90 | 90 | 0.095375 | 0.024119 | -0.095341 | -0.024097
63 | 65 | 4.4676 | 2.8592 | 7.5023e-09 | 0 | 0 | 0 | 0 | 0 | 1 | -90 | 90 | 0.026923 | 0.0067609 | -0.026888 | -0.0067388
63 | 61 | 0.029371 | 0.018798 | 4.9322e-11 | 0 | 0 | 0 | 0 | 0 | 1 | -90 | 90 | 0.068418 | 0.017336 | -0.068416 | -0.017335
66 | 67 | 0.0029526 | 0.0018897 | 4.9583e-12 | 0 | 0 | 0 | 0 | 0 | 1 | -90 | 90 | 0.015249 | 0.0038217 | -0.015249 | -0.0038217
61 | 62 | 0.19481 | 0.12468 | 3.2714e-10 | 0 | 0 | 0 | 0 | 0 | 1 | -90 | 90 | 0.06517 | 0.016522 | -0.06516 | -0.016516
67 | 68 | 1.7261 | 1.1047 | 2.8985e-09 | 0 | 0 | 0 | 0 | 0 | 1 | -90 | 90 | 0.0057121 | 0.0014314 | -0.0057114 | -0.0014313
124 | 125 | 4.0795 | 2.6108 | 6.8505e-09 | 0 | 0 | 0 | 0 | 0 | 1 | -90 | 90 | -0.034821 | -0.008785 | 0.034876 | 0.0088197
125 | 122 | 2.1404 | 1.3699 | 3.5944e-09 | 0 | 0 | 0 | 0 | 0 | 1 | -90 | 90 | -0.051786 | -0.013058 | 0.05185 | 0.013098
62 | 64 | 1.8918 | 1.2107 | 3.1768e-09 | 0 | 0 | 0 | 0 | 0 | 1 | -90 | 90 | 0.06516 | 0.016516 | -0.065072 | -0.01646
64 | 122 | 3.3757 | 2.1605 | 5.6687e-09 | 0 | 0 | 0 | 0 | 0 | 1 | -90 | 90 | 0.057584 | 0.014583 | -0.057461 | -0.014505
68 | 69 | 1.5798 | 1.0111 | 2.6529e-09 | 0 | 0 | 0 | 0 | 0 | 1 | -90 | 90 | 0.002992 | 0.00074968 | -0.0029918 | -0.00074984
91 | 92 | 1.7188 | 1.1 | 2.8864e-09 | 0 | 0 | 0 | 0 | 0 | 1 | -90 | 90 | 0.0048266 | 0.0012091 | -0.0048261 | -0.0012091
91 | 93 | 0.49036 | 0.31383 | 3.2938e-09 | 0 | 0 | 0 | 0 | 0 | 1 | -90 | 90 | 0.24634 | 0.062801 | -0.24602 | -0.062595
92 | 112 | 1.5867 | 1.0155 | 2.6645e-09 | 0 | 0 | 0 | 0 | 0 | 1 | -90 | 90 | 0.0048261 | 0.0012091 | -0.0048257 | -0.0012091
93 | 114 | 0.17969 | 0.115 | 1.207e-09 | 0 | 0 | 0 | 0 | 0 | 1 | -90 | 90 | 0.24385 | 0.062051 | -0.24373 | -0.061977
75 | 76 | 0.93407 | 0.5978 | 1.5686e-09 | 0 | 0 | 0 | 0 | 0 | 1 | -90 | 90 | 0.0051708 | 0.0012959 | -0.0051705 | -0.0012959
79 | 80 | 0.22721 | 0.14542 | 3.8155e-10 | 0 | 0 | 0 | 0 | 0 | 1 | -90 | 90 | 0.032393 | 0.0081428 | -0.032391 | -0.0081412
85 | 86 | 0.85571 | 0.54765 | 1.437e-09 | 0 | 0 | 0 | 0 | 0 | 1 | -90 | 90 | 0.018722 | 0.0046945 | -0.018718 | -0.0046925
86 | 87 | 0.9143 | 0.58515 | 1.5354e-09 | 0 | 0 | 0 | 0 | 0 | 1 | -90 | 90 | 0.014897 | 0.0037349 | -0.014895 | -0.0037336
87 | 88 | 2.1092 | 1.3499 | 3.542e-09 | 0 | 0 | 0 | 0 | 0 | 1 | -90 | 90 | 0.0099801 | 0.0025018 | -0.0099778 | -0.0025007
112 | 123 | 4.8171 | 3.0829 | 8.0892e-09 | 0 | 0 | 0 | 0 | 0 | 1 | -90 | 90 | 0.0048257 | 0.0012091 | -0.0048245 | -0.0012091
114 | 113 | 0.1775 | 0.1136 | 1.1923e-09 | 0 | 0 | 0 | 0 | 0 | 1 | -90 | 90 | 0.2416 | 0.061444 | -0.24149 | -0.061373
111 | 109 | 0.70974 | 0.45423 | 1.1918e-09 | 0 | 0 | 0 | 0 | 0 | 1 | -90 | 90 | -0.0010779 | -0.00027016 | 0.0010779 | 0.00027005
109 | 107 | 1.4998 | 0.95985 | 2.5185e-09 | 0 | 0 | 0 | 0 | 0 | 1 | -90 | 90 | -0.0021635 | -0.00054213 | 0.0021636 | 0.00054194
113 | 115 | 0.3755 | 0.24032 | 2.5223e-09 | 0 | 0 | 0 | 0 | 0 | 1 | -90 | 90 | 0.23935 | 0.060835 | -0.23911 | -0.060686
110 | 108 | 1.5174 | 0.97115 | 2.5482e-09 | 0 | 0 | 0 | 0 | 0 | 1 | -90 | 90 | 0.008205 | 0.0020563 | -0.0082039 | -0.0020558
108 | 106 | 0.70987 | 0.45432 | 1.1921e-09 | 0 | 0 | 0 | 0 | 0 | 1 | -90 | 90 | 0.0071178 | 0.0017836 | -0.0071174 | -0.0017834
105 | 106 | 0.17636 | 0.11287 | 2.9615e-10 | 0 | 0 | 0 | 0 | 0 | 1 | -90 | 90 | -0.0060398 | -0.0015134 | 0.0060399 | 0.0015134
105 | 107 | 0.5445 | 0.34848 | 9.1437e-10 | 0 | 0 | 0 | 0 | 0 | 1 | -90 | 90 | 0.0032704 | 0.00081927 | -0.0032703 | -0.00081931
115 | 116 | 0.18016 | 0.1153 | 1.2102e-09 | 0 | 0 | 0 | 0 | 0 | 1 | -90 | 90 | 0.23693 | 0.060139 | -0.23682 | -0.060069
116 | 117 | 0.17753 | 0.11362 | 1.1925e-09 | 0 | 0 | 0 | 0 | 0 | 1 | -90 | 90 | 0.23574 | 0.059799 | -0.23563 | -0.05973
117 | 118 | 0.4232 | 0.27085 | 2.8427e-09 | 0 | 0 | 0 | 0 | 0 | 1 | -90 | 90 | 0.23455 | 0.059458 | -0.23429 | -0.059296