## bus_data
BUS_I | BUS_TYPE | Pd | Qd | Gs | Bs | area | Vm | Va | baseKV | zone | Vmax | Vmin
1 | 1 | 0.0061178 | 0.0015333 | 0 | 0 | 1 | 0.97746 | -0.43286 | 0.4 | 1 | 1.1 | 0.9
2 | 1 | 0.0051561 | 0.0012922 | 0 | 0 | 1 | 0.9792 | -0.39876 | 0.4 | 1 | 1.1 | 0.9
3 | 1 | 0 | 0 | 0 | 0 | 1 | 0.97691 | -0.4437 | 0.4 | 1 | 1.1 | 0.9
4 | 1 | 0.0053813 | 0.0013487 | 0 | 0 | 1 | 0.98086 | -0.36641 | 0.4 | 1 | 1.1 | 0.9
25 | 1 | 0 | 0 | 0 | 0 | 1 | 0.97864 | -0.40975 | 0.4 | 1 | 1.1 | 0.9
5 | 1 | 0.0071072 | 0.0017812 | 0 | 0 | 1 | 0.97665 | -0.4487 | 0.4 | 1 | 1.1 | 0.9
23 | 1 | 0.029469 | 0.0073855 | 0 | 0 | 1 | 0.97568 | -0.46793 | 0.4 | 1 | 1.1 | 0.9
6 | 1 | 0.0039209 | 0.00098268 | 0 | 0 | 1 | 0.98238 | -0.33685 | 0.4 | 1 | 1.1 | 0.9
34 | 1 | 0.012502 | 0.0031333 | 0 | 0 | 1 | 0.97834 | -0.41567 | 0.4 | 1 | 1.1 | 0.9
38 | 1 | 0 | 0 | 0 | 0 | 1 | 0.97513 | -0.47869 | 0.4 | 1 | 1.1 | 0.9
7 | 1 | 0.0060455 | 0.0015151 | 0 | 0 | 1 | 0.9846 | -0.29375 | 0.4 | 1 | 1.1 | 0.9
37 | 1 | 0 | 0 | 0 | 0 | 1 | 0.97427 | -0.4955 | 0.4 | 1 | 1.1 | 0.9
8 | 1 | 0.0056448 | 0.0014147 | 0 | 0 | 1 | 0.98633 | -0.26027 | 0.4 | 1 | 1.1 | 0.9
9 | 1 | 0.0041352 | 0.0010364 | 0 | 0 | 1 | 0.98789 | -0.23013 | 0.4 | 1 | 1.1 | 0.9
29 | 1 | 0 | 0 | 0 | 0 | 1 | 0.99778 | -0.042449 | 0.4 | 1 | 1.1 | 0.9
56 | 1 | 0.0032936 | 0.00082545 | 0 | 0 | 1 | 0.99649 | -0.066961 | 0.4 | 1 | 1.1 | 0.9
58 | 1 | 0.0032486 | 0.00081417 | 0 | 0 | 1 | 0.99837 | -0.03109 | 0.4 | 1 | 1.1 | 0.9
12 | 1 | 0 | 0 | 0 | 0 | 1 | 0.99078 | -0.1747 | 0.4 | 1 | 1.1 | 0.9
14 | 1 | 0.0026114 | 0.00065448 | 0 | 0 | 1 | 0.99438 | -0.10599 | 0.4 | 1 | 1.1 | 0.9
10 | 1 | 0.0038678 | 0.00096936 | 0 | 0 | 1 | 0.9906 | -0.17816 | 0.4 | 1 | 1.1 | 0.9
51 | 3 | 0 | 0 | 0 | 0 | 1 | 1 | 0 | 0.4 | 1 | 1.1 | 0.9
11 | 1 | 0.00076763 | 0.00019239 | 0 | 0 | 1 | 0.99045 | -0.18112 | 0.4 | 1 | 1.1 | 0.9
13 | 1 | 0.0047132 | 0.0011812 | 0 | 0 | 1 | 0.99045 | -0.18116 | 0.4 | 1 | 1.1 | 0.9
57 | 1 | 0.0032774 | 0.00082139 | 0 | 0 | 1 | 0.99995 | -0.0010192 | 0.4 | 1 | 1.1 | 0.9
49 | 1 | 0 | 0 | 0 | 0 | 1 | 0.9977 | -0.043354 | 0.4 | 1 | 1.1 | 0.9
39 | 1 | 0.0018033 | 0.00045194 | 0 | 0 | 1 | 0.9934 | -0.12472 | 0.4 | 1 | 1.1 | 0.9
15 | 1 | 0.0079193 | 0.0019848 | 0 | 0 | 1 | 0.97255 | -0.52945 | 0.4 | 1 | 1.1 | 0.9
16 | 1 | 0.0092586 | 0.0023204 | 0 | 0 | 1 | 0.97309 | -0.51886 | 0.4 | 1 | 1.1 | 0.9
20 | 1 | 0.0040067 | 0.0010042 | 0 | 0 | 1 | 0.99132 | -0.16422 | 0.4 | 1 | 1.1 | 0.9
50 | 1 | 0.0041416 | 0.001038 | 0 | 0 | 1 | 0.99757 | -0.045839 | 0.4 | 1 | 1.1 | 0.9
17 | 1 | 0.0043327 | 0.0010859 | 0 | 0 | 1 | 0.98296 | -0.32479 | 0.4 | 1 | 1.1 | 0.9
18 | 1 | 0 | 0 | 0 | 0 | 1 | 0.98467 | -0.29184 | 0.4 | 1 | 1.1 | 0.9
19 | 1 | 0 | 0 | 0 | 0 | 1 | 0.97945 | -0.3928 | 0.4 | 1 | 1.1 | 0.9
42 | 1 | 0 | 0 | 0 | 0 | 1 | 0.98575 | -0.27108 | 0.4 | 1 | 1.1 | 0.9
21 | 1 | 0.075625 | 0.018953 | 0 | 0 | 1 | 0.97025 | -0.57336 | 0.4 | 1 | 1.1 | 0.9
22 | 1 | 0 | 0 | 0 | 0 | 1 | 0.97861 | -0.40919 | 0.4 | 1 | 1.1 | 0.9
43 | 1 | 0.0062199 | 0.0015589 | 0 | 0 | 1 | 0.9847 | -0.29138 | 0.4 | 1 | 1.1 | 0.9
44 | 1 | 0.0049209 | 0.0012333 | 0 | 0 | 1 | 0.98775 | -0.23253 | 0.4 | 1 | 1.1 | 0.9
40 | 1 | 0.0084574 | 0.0021196 | 0 | 0 | 1 | 0.98548 | -0.27639 | 0.4 | 1 | 1.1 | 0.9
48 | 1 | 0.0030421 | 0.00076242 | 0 | 0 | 1 | 0.98891 | -0.21023 | 0.4 | 1 | 1.1 | 0.9
71 | 1 | 0.0022194 | 0.00055625 | 0 | 0 | 1 | 0.97852 | -0.41109 | 0.4 | 1 | 1.1 | 0.9
65 | 1 | 0 | 0 | 0 | 0 | 1 | 0.97714 | -0.4381 | 0.4 | 1 | 1.1 | 0.9
63 | 1 | 0 | 0 | 0 | 0 | 1 | 0.97543 | -0.47175 | 0.4 | 1 | 1.1 | 0.9
64 | 1 | 0 | 0 | 0 | 0 | 1 | 0.97605 | -0.45948 | 0.4 | 1 | 1.1 | 0.9
62 | 1 | 0.0095813 | 0.0024013 | 0 | 0 | 1 | 0.97516 | -0.47713 | 0.4 | 1 | 1.1 | 0.9
66 | 1 | 0.00059751 | 0.00014975 | 0 | 0 | 1 | 0.9766 | -0.44861 | 0.4 | 1 | 1.1 | 0.9
26 | 1 | 0 | 0 | 0 | 0 | 1 | 0.99177 | -0.15779 | 0.4 | 1 | 1.1 | 0.9
27 | 1 | 0 | 0 | 0 | 0 | 1 | 0.99552 | -0.085587 | 0.4 | 1 | 1.1 | 0.9
67 | 1 | 0.02616 | 0.0065563 | 0 | 0 | 1 | 0.98984 | -0.19528 | 0.4 | 1 | 1.1 | 0.9
55 | 1 | 0.0030601 | 0.00076693 | 0 | 0 | 1 | 0.9956 | -0.084023 | 0.4 | 1 | 1.1 | 0.9
28 | 1 | 0 | 0 | 0 | 0 | 1 | 0.99646 | -0.067607 | 0.4 | 1 | 1.1 | 0.9
30 | 1 | 0 | 0 | 0 | 0 | 1 | 0.97831 | -0.4162 | 0.4 | 1 | 1.1 | 0.9
31 | 1 | 0 | 0 | 0 | 0 | 1 | 0.97825 | -0.41747 | 0.4 | 1 | 1.1 | 0.9
70 | 1 | 0.0012396 | 0.00031068 | 0 | 0 | 1 | 0.97824 | -0.41774 | 0.4 | 1 | 1.1 | 0.9
36 | 1 | 0 | 0 | 0 | 0 | 1 | 0.98178 | -0.34831 | 0.4 | 1 | 1.1 | 0.9
46 | 1 | 0 | 0 | 0 | 0 | 1 | 0.98217 | -0.34073 | 0.4 | 1 | 1.1 | 0.9
59 | 1 | 0.035 | 0.0087719 | 0 | 0 | 1 | 0.97866 | -0.4093 | 0.4 | 1 | 1.1 | 0.9
73 | 1 | 0.01102 | 0.002762 | 0 | 0 | 1 | 0.98795 | -0.23196 | 0.4 | 1 | 1.1 | 0.9
54 | 1 | 0.002219 | 0.00055613 | 0 | 0 | 1 | 0.99755 | -0.046125 | 0.4 | 1 | 1.1 | 0.9
52 | 1 | 0.0018399 | 0.00046113 | 0 | 0 | 1 | 0.98199 | -0.3441 | 0.4 | 1 | 1.1 | 0.9
53 | 1 | 0.0073345 | 0.0018382 | 0 | 0 | 1 | 0.98204 | -0.3432 | 0.4 | 1 | 1.1 | 0.9
45 | 1 | 0 | 0 | 0 | 0 | 1 | 0.98314 | -0.32183 | 0.4 | 1 | 1.1 | 0.9
41 | 1 | 0.0016959 | 0.00042504 | 0 | 0 | 1 | 0.98542 | -0.27745 | 0.4 | 1 | 1.1 | 0.9
47 | 1 | 0.0023986 | 0.00060114 | 0 | 0 | 1 | 0.98285 | -0.3274 | 0.4 | 1 | 1.1 | 0.9

## generator_data
GEN_BUS | PG | QG | QMAX | QMIN | VG | MBASE | GEN_STATUS | PMAX | PMIN
51 | 0.34771 | 0.089588 | 10 | -10 | 1 | 100 | 1 | 10 | 0

## branch_data
F_BUS | T_BUS | BR_R | BR_X | BR_B | RATE_A | RATE_B | RATE_C | TAP | SHIFT | BR_STATUS | ANGMIN | ANGMAX | P_in | Q_in | P_out | Q_out
1 | 2 | 2.4427 | 1.5633 | 4.102e-09 | 0 | 0 | 0 | 0 | 0 | 1 | -90 | 90 | -0.060001 | -0.015084 | 0.060099 | 0.015146
1 | 3 | 0.86275 | 0.55216 | 1.4488e-09 | 0 | 0 | 0 | 0 | 0 | 1 | -90 | 90 | 0.053883 | 0.01355 | -0.053855 | -0.013533
2 | 4 | 1.7679 | 1.1315 | 2.9688e-09 | 0 | 0 | 0 | 0 | 0 | 1 | -90 | 90 | -0.079008 | -0.019887 | 0.07913 | 0.019965
2 | 25 | 3.4335 | 2.1975 | 5.7658e-09 | 0 | 0 | 0 | 0 | 0 | 1 | -90 | 90 | 0.013753 | 0.0034492 | -0.013746 | -0.0034451
3 | 5 | 0.88158 | 0.56421 | 1.4804e-09 | 0 | 0 | 0 | 0 | 0 | 1 | -90 | 90 | 0.024353 | 0.0061258 | -0.024347 | -0.0061222
3 | 23 | 3.5133 | 2.2485 | 5.8998e-09 | 0 | 0 | 0 | 0 | 0 | 1 | -90 | 90 | 0.029503 | 0.0074068 | -0.029469 | -0.0073855
4 | 6 | 1.5168 | 0.97078 | 2.5472e-09 | 0 | 0 | 0 | 0 | 0 | 1 | -90 | 90 | -0.084512 | -0.021314 | 0.084632 | 0.02139
25 | 34 | 1.8491 | 1.1834 | 3.1051e-09 | 0 | 0 | 0 | 0 | 0 | 1 | -90 | 90 | 0.013746 | 0.0034451 | -0.013742 | -0.003443
5 | 38 | 7.4493 | 4.7675 | 1.2509e-08 | 0 | 0 | 0 | 0 | 0 | 1 | -90 | 90 | 0.01724 | 0.004341 | -0.017215 | -0.0043263
6 | 7 | 2.121 | 1.3575 | 3.5618e-09 | 0 | 0 | 0 | 0 | 0 | 1 | -90 | 90 | -0.088552 | -0.022373 | 0.088736 | 0.02249
34 | 30 | 1.8057 | 1.1556 | 3.0322e-09 | 0 | 0 | 0 | 0 | 0 | 1 | -90 | 90 | 0.0012398 | 0.00030961 | -0.0012397 | -0.00030988
38 | 37 | 4.1643 | 2.6651 | 6.993e-09 | 0 | 0 | 0 | 0 | 0 | 1 | -90 | 90 | 0.017215 | 0.0043263 | -0.017201 | -0.0043182
7 | 8 | 1.5484 | 0.99099 | 2.6002e-09 | 0 | 0 | 0 | 0 | 0 | 1 | -90 | 90 | -0.094781 | -0.024005 | 0.094934 | 0.024103
37 | 16 | 5.778 | 3.6979 | 9.7029e-09 | 0 | 0 | 0 | 0 | 0 | 1 | -90 | 90 | 0.017201 | 0.0043182 | -0.017182 | -0.0043068
8 | 9 | 1.3192 | 0.84431 | 2.2153e-09 | 0 | 0 | 0 | 0 | 0 | 1 | -90 | 90 | -0.10058 | -0.025517 | 0.10072 | 0.025611
9 | 12 | 2.3401 | 1.4976 | 3.9296e-09 | 0 | 0 | 0 | 0 | 0 | 1 | -90 | 90 | -0.10486 | -0.026647 | 0.10514 | 0.026826
29 | 56 | 2.5086 | 1.6055 | 4.2125e-09 | 0 | 0 | 0 | 0 | 0 | 1 | -90 | 90 | 0.043836 | 0.011099 | -0.043785 | -0.011066
29 | 58 | 1.1647 | 0.74542 | 1.9559e-09 | 0 | 0 | 0 | 0 | 0 | 1 | -90 | 90 | -0.043836 | -0.011099 | 0.04386 | 0.011114
56 | 28 | 0.071486 | 0.045751 | 1.2004e-10 | 0 | 0 | 0 | 0 | 0 | 1 | -90 | 90 | 0.040491 | 0.010241 | -0.04049 | -0.01024
58 | 51 | 2.9731 | 1.9028 | 4.9926e-09 | 0 | 0 | 0 | 0 | 0 | 1 | -90 | 90 | -0.047109 | -0.011928 | 0.047179 | 0.011973
12 | 14 | 2.6787 | 1.7143 | 4.4982e-09 | 0 | 0 | 0 | 0 | 0 | 1 | -90 | 90 | -0.11449 | -0.02917 | 0.11487 | 0.029413
12 | 10 | 1.6298 | 1.0431 | 2.7368e-09 | 0 | 0 | 0 | 0 | 0 | 1 | -90 | 90 | 0.009351 | 0.0023438 | -0.0093494 | -0.0023431
14 | 39 | 0.49026 | 0.31377 | 2.4698e-09 | 0 | 0 | 0 | 0 | 0 | 1 | -90 | 90 | 0.1719 | 0.044167 | -0.17175 | -0.044067
14 | 49 | 0.97737 | 0.62552 | 4.9238e-09 | 0 | 0 | 0 | 0 | 0 | 1 | -90 | 90 | -0.28939 | -0.074235 | 0.29027 | 0.074799
10 | 11 | 2.3741 | 1.5194 | 3.9867e-09 | 0 | 0 | 0 | 0 | 0 | 1 | -90 | 90 | 0.0054816 | 0.0013737 | -0.0054809 | -0.0013736
51 | 57 | 1.3937 | 0.89197 | 2.3404e-09 | 0 | 0 | 0 | 0 | 0 | 1 | -90 | 90 | 0.0032775 | 0.00082126 | -0.0032774 | -0.00082139
51 | 49 | 0.66542 | 0.42587 | 3.3522e-09 | 0 | 0 | 0 | 0 | 0 | 1 | -90 | 90 | 0.29726 | 0.076794 | -0.29663 | -0.076393
11 | 13 | 0.037081 | 0.023732 | 6.2269e-11 | 0 | 0 | 0 | 0 | 0 | 1 | -90 | 90 | 0.0047132 | 0.0011812 | -0.0047132 | -0.0011812
49 | 50 | 1.7431 | 1.1156 | 2.9272e-09 | 0 | 0 | 0 | 0 | 0 | 1 | -90 | 90 | 0.0063614 | 0.0015942 | -0.0063607 | -0.001594
39 | 20 | 1.0421 | 0.66692 | 5.2497e-09 | 0 | 0 | 0 | 0 | 0 | 1 | -90 | 90 | 0.16994 | 0.043615 | -0.16962 | -0.043408
15 | 16 | 5.6745 | 3.6317 | 9.529e-09 | 0 | 0 | 0 | 0 | 0 | 1 | -90 | 90 | -0.0079193 | -0.0019848 | 0.0079233 | 0.0019864
20 | 48 | 1.2381 | 0.79235 | 6.2371e-09 | 0 | 0 | 0 | 0 | 0 | 1 | -90 | 90 | 0.16561 | 0.042403 | -0.16524 | -0.042168
50 | 54 | 0.57377 | 0.36721 | 9.6351e-10 | 0 | 0 | 0 | 0 | 0 | 1 | -90 | 90 | 0.002219 | 0.00055606 | -0.002219 | -0.00055613
17 | 18 | 1.5474 | 0.99031 | 5.1969e-09 | 0 | 0 | 0 | 0 | 0 | 1 | -90 | 90 | -0.093346 | -0.023772 | 0.093494 | 0.023866
17 | 19 | 3.3336 | 2.1335 | 5.5981e-09 | 0 | 0 | 0 | 0 | 0 | 1 | -90 | 90 | 0.089013 | 0.022686 | -0.088722 | -0.0225
18 | 42 | 0.97799 | 0.62591 | 4.9269e-09 | 0 | 0 | 0 | 0 | 0 | 1 | -90 | 90 | -0.093494 | -0.023866 | 0.093588 | 0.023926
19 | 21 | 10.1695 | 6.5085 | 1.7077e-08 | 0 | 0 | 0 | 0 | 0 | 1 | -90 | 90 | 0.076281 | 0.019372 | -0.075625 | -0.018953
19 | 22 | 5.6725 | 3.6304 | 9.5257e-09 | 0 | 0 | 0 | 0 | 0 | 1 | -90 | 90 | 0.01244 | 0.0031281 | -0.012431 | -0.0031228
42 | 43 | 1.6727 | 1.0705 | 2.8089e-09 | 0 | 0 | 0 | 0 | 0 | 1 | -90 | 90 | 0.05307 | 0.013404 | -0.053018 | -0.013371
42 | 44 | 1.083 | 0.69312 | 5.4559e-09 | 0 | 0 | 0 | 0 | 0 | 1 | -90 | 90 | -0.15681 | -0.039875 | 0.15711 | 0.040061
42 | 40 | 2.2763 | 1.4569 | 3.8226e-09 | 0 | 0 | 0 | 0 | 0 | 1 | -90 | 90 | 0.010156 | 0.0025456 | -0.010153 | -0.0025443
22 | 71 | 3.6656 | 2.346 | 6.1556e-09 | 0 | 0 | 0 | 0 | 0 | 1 | -90 | 90 | 0.0022196 | 0.00055578 | -0.0022194 | -0.00055625
22 | 65 | 12.16 | 7.7824 | 2.042e-08 | 0 | 0 | 0 | 0 | 0 | 1 | -90 | 90 | 0.010211 | 0.002567 | -0.010197 | -0.0025599
43 | 45 | 2.8362 | 1.8152 | 4.7628e-09 | 0 | 0 | 0 | 0 | 0 | 1 | -90 | 90 | 0.046798 | 0.011812 | -0.04673 | -0.011769
44 | 48 | 0.6093 | 0.38995 | 3.0695e-09 | 0 | 0 | 0 | 0 | 0 | 1 | -90 | 90 | -0.16203 | -0.041294 | 0.1622 | 0.041406
40 | 41 | 2.7276 | 1.7457 | 4.5803e-09 | 0 | 0 | 0 | 0 | 0 | 1 | -90 | 90 | 0.001696 | 0.00042465 | -0.0016959 | -0.00042504
65 | 66 | 4.4139 | 2.8249 | 7.4122e-09 | 0 | 0 | 0 | 0 | 0 | 1 | -90 | 90 | 0.010197 | 0.0025599 | -0.010192 | -0.0025574
63 | 64 | 5.4632 | 3.4965 | 9.1743e-09 | 0 | 0 | 0 | 0 | 0 | 1 | -90 | 90 | -0.0095838 | -0.0024025 | 0.0095894 | 0.0024052
63 | 62 | 2.3943 | 1.5324 | 4.0207e-09 | 0 | 0 | 0 | 0 | 0 | 1 | -90 | 90 | 0.0095838 | 0.0024025 | -0.0095813 | -0.0024013
64 | 66 | 4.8468 | 3.102 | 8.1391e-09 | 0 | 0 | 0 | 0 | 0 | 1 | -90 | 90 | -0.0095894 | -0.0024052 | 0.0095943 | 0.0024076
26 | 27 | 8.5918 | 5.4987 | 1.4428e-08 | 0 | 0 | 0 | 0 | 0 | 1 | -90 | 90 | -0.037266 | -0.0093701 | 0.037395 | 0.0094512
26 | 67 | 4.4363 | 2.8392 | 7.4497e-09 | 0 | 0 | 0 | 0 | 0 | 1 | -90 | 90 | 0.037266 | 0.0093701 | -0.037199 | -0.0093282
27 | 55 | 0.18678 | 0.11954 | 3.1366e-10 | 0 | 0 | 0 | 0 | 0 | 1 | -90 | 90 | -0.037395 | -0.0094512 | 0.037398 | 0.0094529
67 | 73 | 14.5862 | 9.3352 | 2.4494e-08 | 0 | 0 | 0 | 0 | 0 | 1 | -90 | 90 | 0.01104 | 0.0027719 | -0.01102 | -0.002762
55 | 28 | 1.8135 | 1.1607 | 3.0454e-09 | 0 | 0 | 0 | 0 | 0 | 1 | -90 | 90 | -0.040458 | -0.01022 | 0.04049 | 0.01024
30 | 31 | 4.3927 | 2.8113 | 7.3765e-09 | 0 | 0 | 0 | 0 | 0 | 1 | -90 | 90 | 0.0012397 | 0.00030988 | -0.0012396 | -0.00031054
31 | 70 | 0.93555 | 0.59875 | 1.571e-09 | 0 | 0 | 0 | 0 | 0 | 1 | -90 | 90 | 0.0012396 | 0.00031054 | -0.0012396 | -0.00031068
36 | 46 | 0.93588 | 0.59896 | 1.5716e-09 | 0 | 0 | 0 | 0 | 0 | 1 | -90 | 90 | -0.035102 | -0.008836 | 0.035115 | 0.008844
36 | 59 | 7.505 | 4.8032 | 1.2603e-08 | 0 | 0 | 0 | 0 | 0 | 1 | -90 | 90 | 0.035102 | 0.008836 | -0.035 | -0.0087719
46 | 53 | 1.1656 | 0.746 | 1.9574e-09 | 0 | 0 | 0 | 0 | 0 | 1 | -90 | 90 | 0.0091756 | 0.0022995 | -0.0091745 | -0.002299
46 | 45 | 1.8518 | 1.1851 | 3.1097e-09 | 0 | 0 | 0 | 0 | 0 | 1 | -90 | 90 | -0.044291 | -0.011144 | 0.044331 | 0.011169
52 | 53 | 2.1225 | 1.3584 | 3.5642e-09 | 0 | 0 | 0 | 0 | 0 | 1 | -90 | 90 | -0.0018399 | -0.00046113 | 0.00184 | 0.00046084
45 | 47 | 10.0567 | 6.4363 | 1.6888e-08 | 0 | 0 | 0 | 0 | 0 | 1 | -90 | 90 | 0.0023992 | 0.00059992 | -0.0023986 | -0.00060114