## bus_data
BUS_I | BUS_TYPE | Pd | Qd | Gs | Bs | area | Vm | Va | baseKV | zone | Vmax | Vmin
1 | 1 | 0.016903 | 0.0042364 | 0 | 0 | 1 | 0.98777 | -0.23528 | 0.4 | 1 | 1.1 | 0.9
2 | 1 | 0.019917 | 0.0049917 | 0 | 0 | 1 | 0.98701 | -0.25002 | 0.4 | 1 | 1.1 | 0.9
3 | 1 | 0 | 0 | 0 | 0 | 1 | 0.99007 | -0.19058 | 0.4 | 1 | 1.1 | 0.9
4 | 1 | 0 | 0 | 0 | 0 | 1 | 0.99299 | -0.13434 | 0.4 | 1 | 1.1 | 0.9
63 | 1 | 0.0052402 | 0.0013133 | 0 | 0 | 1 | 0.99281 | -0.13768 | 0.4 | 1 | 1.1 | 0.9
27 | 1 | 0.0060336 | 0.0015122 | 0 | 0 | 1 | 0.99416 | -0.11174 | 0.4 | 1 | 1.1 | 0.9
11 | 1 | 0 | 0 | 0 | 0 | 1 | 0.99568 | -0.08266 | 0.4 | 1 | 1.1 | 0.9
13 | 1 | 0 | 0 | 0 | 0 | 1 | 0.9954 | -0.088113 | 0.4 | 1 | 1.1 | 0.9
14 | 1 | 0 | 0 | 0 | 0 | 1 | 0.99869 | -0.025027 | 0.4 | 1 | 1.1 | 0.9
15 | 1 | 0 | 0 | 0 | 0 | 1 | 0.99391 | -0.11672 | 0.4 | 1 | 1.1 | 0.9
24 | 1 | 0 | 0 | 0 | 0 | 1 | 0.9984 | -0.030704 | 0.4 | 1 | 1.1 | 0.9
22 | 3 | 0.083189 | 0.020849 | 0 | 0 | 1 | 1 | 0 | 0.4 | 1 | 1.1 | 0.9
73 | 1 | 0.0052928 | 0.0013265 | 0 | 0 | 1 | 0.99287 | -0.13692 | 0.4 | 1 | 1.1 | 0.9
19 | 1 | 0 | 0 | 0 | 0 | 1 | 0.98868 | -0.218 | 0.4 | 1 | 1.1 | 0.9
71 | 1 | 0 | 0 | 0 | 0 | 1 | 0.98873 | -0.21707 | 0.4 | 1 | 1.1 | 0.9
75 | 1 | 0.0036827 | 0.00092298 | 0 | 0 | 1 | 0.98861 | -0.21931 | 0.4 | 1 | 1.1 | 0.9
23 | 1 | 0 | 0 | 0 | 0 | 1 | 0.99488 | -0.097844 | 0.4 | 1 | 1.1 | 0.9
25 | 1 | 0.071864 | 0.018011 | 0 | 0 | 1 | 0.99062 | -0.18021 | 0.4 | 1 | 1.1 | 0.9
26 | 1 | 0.0064724 | 0.0016221 | 0 | 0 | 1 | 0.99441 | -0.10699 | 0.4 | 1 | 1.1 | 0.9
31 | 1 | 0.0030351 | 0.00076066 | 0 | 0 | 1 | 0.99778 | -0.042626 | 0.4 | 1 | 1.1 | 0.9
28 | 1 | 0.0048842 | 0.0012241 | 0 | 0 | 1 | 0.99812 | -0.036011 | 0.4 | 1 | 1.1 | 0.9
62 | 1 | 0 | 0 | 0 | 0 | 1 | 0.99408 | -0.11347 | 0.4 | 1 | 1.1 | 0.9
29 | 1 | 0.0039265 | 0.00098406 | 0 | 0 | 1 | 0.99807 | -0.036911 | 0.4 | 1 | 1.1 | 0.9
30 | 1 | 0.015714 | 0.0039384 | 0 | 0 | 1 | 0.99782 | -0.041737 | 0.4 | 1 | 1.1 | 0.9
34 | 1 | 0.0053846 | 0.0013495 | 0 | 0 | 1 | 0.99772 | -0.043676 | 0.4 | 1 | 1.1 | 0.9
33 | 1 | 0 | 0 | 0 | 0 | 1 | 0.9911 | -0.171 | 0.4 | 1 | 1.1 | 0.9
39 | 1 | 0.0021772 | 0.00054567 | 0 | 0 | 1 | 0.99044 | -0.18376 | 0.4 | 1 | 1.1 | 0.9
36 | 1 | 0.0033001 | 0.00082708 | 0 | 0 | 1 | 0.99149 | -0.16359 | 0.4 | 1 | 1.1 | 0.9
35 | 1 | 0.0030008 | 0.00075207 | 0 | 0 | 1 | 0.99767 | -0.044737 | 0.4 | 1 | 1.1 | 0.9
37 | 1 | 0.0018636 | 0.00046706 | 0 | 0 | 1 | 0.99213 | -0.15122 | 0.4 | 1 | 1.1 | 0.9
38 | 1 | 0 | 0 | 0 | 0 | 1 | 0.99213 | -0.15109 | 0.4 | 1 | 1.1 | 0.9
74 | 1 | 0.0069133 | 0.0017326 | 0 | 0 | 1 | 0.99186 | -0.15645 | 0.4 | 1 | 1.1 | 0.9
77 | 1 | 0 | 0 | 0 | 0 | 1 | 0.98991 | -0.19418 | 0.4 | 1 | 1.1 | 0.9
61 | 1 | 0.0094615 | 0.0023713 | 0 | 0 | 1 | 0.9935 | -0.12454 | 0.4 | 1 | 1.1 | 0.9
72 | 1 | 0.0093389 | 0.0023405 | 0 | 0 | 1 | 0.98884 | -0.21494 | 0.4 | 1 | 1.1 | 0.9
76 | 1 | 0.0036811 | 0.00092257 | 0 | 0 | 1 | 0.98917 | -0.20856 | 0.4 | 1 | 1.1 | 0.9

## generator_data
GEN_BUS | PG | QG | QMAX | QMIN | VG | MBASE | GEN_STATUS | PMAX | PMIN
22 | 0.29288 | 0.074009 | 10 | -10 | 1 | 100 | 1 | 10 | 0

## branch_data
F_BUS | T_BUS | BR_R | BR_X | BR_B | RATE_A | RATE_B | RATE_C | TAP | SHIFT | BR_STATUS | ANGMIN | ANGMAX | P_in | Q_in | P_out | Q_out
1 | 2 | 3.2344 | 2.07 | 5.4314e-09 | 0 | 0 | 0 | 0 | 0 | 1 | -90 | 90 | 0.019931 | 0.0050002 | -0.019917 | -0.0049917
1 | 3 | 5.3211 | 3.4055 | 8.9355e-09 | 0 | 0 | 0 | 0 | 0 | 1 | -90 | 90 | -0.036834 | -0.0092366 | 0.036913 | 0.009286
3 | 4 | 6.7306 | 4.3076 | 1.1303e-08 | 0 | 0 | 0 | 0 | 0 | 1 | -90 | 90 | -0.036913 | -0.009286 | 0.037013 | 0.0093485
4 | 63 | 2.8234 | 1.807 | 4.7413e-09 | 0 | 0 | 0 | 0 | 0 | 1 | -90 | 90 | 0.0052411 | 0.0013134 | -0.0052402 | -0.0013133
4 | 27 | 2.3766 | 1.521 | 3.9909e-09 | 0 | 0 | 0 | 0 | 0 | 1 | -90 | 90 | -0.042254 | -0.010662 | 0.042299 | 0.010691
27 | 23 | 1.2809 | 0.8198 | 2.151e-09 | 0 | 0 | 0 | 0 | 0 | 1 | -90 | 90 | -0.048333 | -0.012203 | 0.048365 | 0.012223
11 | 13 | 0.66803 | 0.42754 | 1.1218e-09 | 0 | 0 | 0 | 0 | 0 | 1 | -90 | 90 | 0.036423 | 0.0091904 | -0.036413 | -0.0091844
11 | 14 | 7.0833 | 4.5333 | 1.1895e-08 | 0 | 0 | 0 | 0 | 0 | 1 | -90 | 90 | -0.036423 | -0.0091904 | 0.036524 | 0.0092537
13 | 15 | 3.4986 | 2.2391 | 5.875e-09 | 0 | 0 | 0 | 0 | 0 | 1 | -90 | 90 | 0.036413 | 0.0091844 | -0.036364 | -0.0091531
14 | 24 | 0.7057 | 0.45165 | 1.1851e-09 | 0 | 0 | 0 | 0 | 0 | 1 | -90 | 90 | 0.035973 | 0.0090247 | -0.035963 | -0.0090186
14 | 22 | 1.5514 | 0.99287 | 2.6051e-09 | 0 | 0 | 0 | 0 | 0 | 1 | -90 | 90 | -0.072497 | -0.018278 | 0.072584 | 0.018334
15 | 73 | 2.4635 | 1.5766 | 4.1369e-09 | 0 | 0 | 0 | 0 | 0 | 1 | -90 | 90 | 0.036364 | 0.0091531 | -0.036329 | -0.0091311
24 | 31 | 4.6608 | 2.9829 | 7.8268e-09 | 0 | 0 | 0 | 0 | 0 | 1 | -90 | 90 | 0.011428 | 0.0028656 | -0.011421 | -0.0028623
24 | 28 | 0.96668 | 0.61868 | 1.6233e-09 | 0 | 0 | 0 | 0 | 0 | 1 | -90 | 90 | 0.024536 | 0.0061529 | -0.024529 | -0.0061491
22 | 23 | 3.2104 | 2.0547 | 5.3912e-09 | 0 | 0 | 0 | 0 | 0 | 1 | -90 | 90 | 0.1371 | 0.034826 | -0.13646 | -0.034416
73 | 38 | 2.0201 | 1.2928 | 3.3922e-09 | 0 | 0 | 0 | 0 | 0 | 1 | -90 | 90 | 0.031036 | 0.0078046 | -0.031015 | -0.0077915
19 | 71 | 1.0968 | 0.70195 | 1.8418e-09 | 0 | 0 | 0 | 0 | 0 | 1 | -90 | 90 | -0.003683 | -0.00092288 | 0.0036831 | 0.0009228
19 | 75 | 1.5622 | 0.99982 | 2.6234e-09 | 0 | 0 | 0 | 0 | 0 | 1 | -90 | 90 | 0.003683 | 0.00092288 | -0.0036827 | -0.00092299
71 | 72 | 2.5401 | 1.6257 | 4.2655e-09 | 0 | 0 | 0 | 0 | 0 | 1 | -90 | 90 | -0.0036831 | -0.0009228 | 0.0036835 | 0.00092262
23 | 25 | 5.0632 | 3.2405 | 8.5025e-09 | 0 | 0 | 0 | 0 | 0 | 1 | -90 | 90 | 0.072147 | 0.018191 | -0.071864 | -0.018011
23 | 26 | 2.5459 | 1.6294 | 4.2753e-09 | 0 | 0 | 0 | 0 | 0 | 1 | -90 | 90 | 0.015949 | 0.0040011 | -0.015942 | -0.0039971
26 | 62 | 3.0332 | 1.9412 | 5.0935e-09 | 0 | 0 | 0 | 0 | 0 | 1 | -90 | 90 | 0.0094694 | 0.002375 | -0.0094665 | -0.0023736
31 | 34 | 0.55839 | 0.35737 | 9.3769e-10 | 0 | 0 | 0 | 0 | 0 | 1 | -90 | 90 | 0.008386 | 0.0021016 | -0.0083856 | -0.0021014
28 | 29 | 0.20453 | 0.1309 | 3.4346e-10 | 0 | 0 | 0 | 0 | 0 | 1 | -90 | 90 | 0.019645 | 0.004925 | -0.019644 | -0.0049245
62 | 61 | 5.1796 | 3.3149 | 8.6979e-09 | 0 | 0 | 0 | 0 | 0 | 1 | -90 | 90 | 0.0094665 | 0.0023736 | -0.0094615 | -0.0023713
29 | 30 | 1.371 | 0.87745 | 2.3023e-09 | 0 | 0 | 0 | 0 | 0 | 1 | -90 | 90 | 0.015718 | 0.0039405 | -0.015714 | -0.0039384
34 | 35 | 1.5784 | 1.0102 | 2.6506e-09 | 0 | 0 | 0 | 0 | 0 | 1 | -90 | 90 | 0.003001 | 0.00075191 | -0.0030008 | -0.00075207
33 | 39 | 2.9726 | 1.9025 | 4.9919e-09 | 0 | 0 | 0 | 0 | 0 | 1 | -90 | 90 | 0.018916 | 0.0047521 | -0.018904 | -0.0047452
33 | 36 | 1.7285 | 1.1062 | 2.9026e-09 | 0 | 0 | 0 | 0 | 0 | 1 | -90 | 90 | -0.018916 | -0.004752 | 0.018923 | 0.004756
39 | 77 | 2.7404 | 1.7538 | 4.6018e-09 | 0 | 0 | 0 | 0 | 0 | 1 | -90 | 90 | 0.016727 | 0.0041995 | -0.016719 | -0.0041946
36 | 37 | 2.4563 | 1.572 | 4.1248e-09 | 0 | 0 | 0 | 0 | 0 | 1 | -90 | 90 | -0.022223 | -0.0055831 | 0.022236 | 0.0055911
37 | 38 | 0.025654 | 0.016419 | 4.3081e-11 | 0 | 0 | 0 | 0 | 0 | 1 | -90 | 90 | -0.024099 | -0.0060582 | 0.0241 | 0.0060583
38 | 74 | 3.4252 | 2.1921 | 5.7518e-09 | 0 | 0 | 0 | 0 | 0 | 1 | -90 | 90 | 0.0069151 | 0.0017332 | -0.0069133 | -0.0017326
77 | 76 | 3.7792 | 2.4187 | 6.3463e-09 | 0 | 0 | 0 | 0 | 0 | 1 | -90 | 90 | 0.016719 | 0.0041946 | -0.016707 | -0.0041879
72 | 76 | 2.1467 | 1.3739 | 3.605e-09 | 0 | 0 | 0 | 0 | 0 | 1 | -90 | 90 | -0.013022 | -0.0032632 | 0.013026 | 0.0032654