## bus_data
BUS_I | BUS_TYPE | Pd | Qd | Gs | Bs | area | Vm | Va | baseKV | zone | Vmax | Vmin
6 | 1 | 0 | 0 | 0 | 0 | 1 | 0.99556 | -0.085153 | 0.4 | 1 | 1.1 | 0.9
12 | 1 | 0 | 0 | 0 | 0 | 1 | 0.99375 | -0.12005 | 0.4 | 1 | 1.1 | 0.9
8 | 1 | 0 | 0 | 0 | 0 | 1 | 0.99602 | -0.076268 | 0.4 | 1 | 1.1 | 0.9
43 | 1 | 0.0057564 | 0.0014427 | 0 | 0 | 1 | 0.99544 | -0.08742 | 0.4 | 1 | 1.1 | 0.9
7 | 1 | 0 | 0 | 0 | 0 | 1 | 0.99103 | -0.17262 | 0.4 | 1 | 1.1 | 0.9
49 | 1 | 0 | 0 | 0 | 0 | 1 | 0.99069 | -0.17935 | 0.4 | 1 | 1.1 | 0.9
47 | 1 | 0.019483 | 0.0048829 | 0 | 0 | 1 | 0.99128 | -0.16775 | 0.4 | 1 | 1.1 | 0.9
70 | 1 | 0.0067867 | 0.0017009 | 0 | 0 | 1 | 0.99777 | -0.042792 | 0.4 | 1 | 1.1 | 0.9
9 | 1 | 0 | 0 | 0 | 0 | 1 | 0.9983 | -0.032505 | 0.4 | 1 | 1.1 | 0.9
46 | 1 | 0 | 0 | 0 | 0 | 1 | 0.99854 | -0.027954 | 0.4 | 1 | 1.1 | 0.9
69 | 1 | 0.012075 | 0.0030264 | 0 | 0 | 1 | 0.99803 | -0.037788 | 0.4 | 1 | 1.1 | 0.9
10 | 1 | 0 | 0 | 0 | 0 | 1 | 0.99344 | -0.12605 | 0.4 | 1 | 1.1 | 0.9
45 | 1 | 0.013877 | 0.0034779 | 0 | 0 | 1 | 0.99331 | -0.12851 | 0.4 | 1 | 1.1 | 0.9
44 | 1 | 0.0073283 | 0.0018366 | 0 | 0 | 1 | 0.99371 | -0.12086 | 0.4 | 1 | 1.1 | 0.9
17 | 1 | 0 | 0 | 0 | 0 | 1 | 0.99441 | -0.10573 | 0.4 | 1 | 1.1 | 0.9
52 | 1 | 0.013954 | 0.0034973 | 0 | 0 | 1 | 0.99617 | -0.072338 | 0.4 | 1 | 1.1 | 0.9
18 | 1 | 0 | 0 | 0 | 0 | 1 | 0.99123 | -0.16609 | 0.4 | 1 | 1.1 | 0.9
50 | 1 | 0.0068465 | 0.0017159 | 0 | 0 | 1 | 0.99387 | -0.11616 | 0.4 | 1 | 1.1 | 0.9
21 | 1 | 0 | 0 | 0 | 0 | 1 | 0.97405 | -0.49834 | 0.4 | 1 | 1.1 | 0.9
65 | 1 | 0.013024 | 0.0032642 | 0 | 0 | 1 | 0.99088 | -0.1729 | 0.4 | 1 | 1.1 | 0.9
66 | 1 | 0.0058939 | 0.0014771 | 0 | 0 | 1 | 0.99108 | -0.16901 | 0.4 | 1 | 1.1 | 0.9
20 | 1 | 0 | 0 | 0 | 0 | 1 | 0.97285 | -0.52211 | 0.4 | 1 | 1.1 | 0.9
41 | 1 | 0.05341 | 0.013386 | 0 | 0 | 1 | 0.97177 | -0.54343 | 0.4 | 1 | 1.1 | 0.9
40 | 1 | 0.028684 | 0.007189 | 0 | 0 | 1 | 0.97378 | -0.5038 | 0.4 | 1 | 1.1 | 0.9
58 | 1 | 0 | 0 | 0 | 0 | 1 | 0.99057 | -0.18162 | 0.4 | 1 | 1.1 | 0.9
59 | 1 | 0.0023135 | 0.00057982 | 0 | 0 | 1 | 0.99047 | -0.18353 | 0.4 | 1 | 1.1 | 0.9
48 | 1 | 0.01587 | 0.0039774 | 0 | 0 | 1 | 0.99873 | -0.024289 | 0.4 | 1 | 1.1 | 0.9
53 | 1 | 0 | 0 | 0 | 0 | 1 | 0.99937 | -0.01188 | 0.4 | 1 | 1.1 | 0.9
54 | 3 | 0 | 0 | 0 | 0 | 1 | 1 | 0 | 0.4 | 1 | 1.1 | 0.9
55 | 1 | 0.0050042 | 0.0012542 | 0 | 0 | 1 | 0.99868 | -0.025223 | 0.4 | 1 | 1.1 | 0.9
51 | 1 | 0.0064354 | 0.0016129 | 0 | 0 | 1 | 0.99348 | -0.12361 | 0.4 | 1 | 1.1 | 0.9
64 | 1 | 0.0075993 | 0.0019046 | 0 | 0 | 1 | 0.99088 | -0.17294 | 0.4 | 1 | 1.1 | 0.9
42 | 1 | 0.011876 | 0.0029763 | 0 | 0 | 1 | 0.97173 | -0.5441 | 0.4 | 1 | 1.1 | 0.9
56 | 1 | 0.0040402 | 0.0010126 | 0 | 0 | 1 | 0.99044 | -0.18417 | 0.4 | 1 | 1.1 | 0.9
60 | 1 | 0.0045251 | 0.0011341 | 0 | 0 | 1 | 0.99035 | -0.18576 | 0.4 | 1 | 1.1 | 0.9
67 | 1 | 0.0036581 | 0.0009168 | 0 | 0 | 1 | 0.99867 | -0.02528 | 0.4 | 1 | 1.1 | 0.9
68 | 1 | 0.010423 | 0.0026123 | 0 | 0 | 1 | 0.99821 | -0.034281 | 0.4 | 1 | 1.1 | 0.9

## generator_data
GEN_BUS | PG | QG | QMAX | QMIN | VG | MBASE | GEN_STATUS | PMAX | PMIN
54 | 0.26214 | 0.066962 | 10 | -10 | 1 | 100 | 1 | 10 | 0

## branch_data
F_BUS | T_BUS | BR_R | BR_X | BR_B | RATE_A | RATE_B | RATE_C | TAP | SHIFT | BR_STATUS | ANGMIN | ANGMAX | P_in | Q_in | P_out | Q_out
6 | 12 | 3.0006 | 1.9204 | 5.0389e-09 | 0 | 0 | 0 | 0 | 0 | 1 | -90 | 90 | 0.051737 | 0.013029 | -0.051651 | -0.012974
6 | 8 | 0.68878 | 0.44082 | 1.1567e-09 | 0 | 0 | 0 | 0 | 0 | 1 | -90 | 90 | -0.057494 | -0.014471 | 0.057519 | 0.014487
6 | 43 | 1.7493 | 1.1195 | 2.9375e-09 | 0 | 0 | 0 | 0 | 0 | 1 | -90 | 90 | 0.0057571 | 0.0014428 | -0.0057564 | -0.0014427
12 | 44 | 0.49019 | 0.31372 | 8.2317e-10 | 0 | 0 | 0 | 0 | 0 | 1 | -90 | 90 | 0.0073286 | 0.0018367 | -0.0073283 | -0.0018366
12 | 10 | 0.59943 | 0.38363 | 1.0066e-09 | 0 | 0 | 0 | 0 | 0 | 1 | -90 | 90 | 0.044322 | 0.011137 | -0.04431 | -0.011129
8 | 70 | 2.6008 | 1.6645 | 4.3675e-09 | 0 | 0 | 0 | 0 | 0 | 1 | -90 | 90 | -0.057519 | -0.014487 | 0.057611 | 0.014545
7 | 49 | 2.7242 | 1.7435 | 4.5747e-09 | 0 | 0 | 0 | 0 | 0 | 1 | -90 | 90 | 0.010885 | 0.0027284 | -0.010882 | -0.0027266
7 | 47 | 1.968 | 1.2595 | 3.3048e-09 | 0 | 0 | 0 | 0 | 0 | 1 | -90 | 90 | -0.010885 | -0.0027284 | 0.010888 | 0.0027297
49 | 58 | 2.4719 | 1.582 | 4.1509e-09 | 0 | 0 | 0 | 0 | 0 | 1 | -90 | 90 | 0.0040411 | 0.0010123 | -0.0040407 | -0.0010124
49 | 59 | 2.6843 | 1.7179 | 4.5076e-09 | 0 | 0 | 0 | 0 | 0 | 1 | -90 | 90 | 0.0068404 | 0.0017143 | -0.0068391 | -0.0017139
47 | 10 | 6.0617 | 3.8795 | 1.0179e-08 | 0 | 0 | 0 | 0 | 0 | 1 | -90 | 90 | -0.030371 | -0.0076126 | 0.030431 | 0.0076503
70 | 69 | 0.34833 | 0.22293 | 5.8494e-10 | 0 | 0 | 0 | 0 | 0 | 1 | -90 | 90 | -0.064398 | -0.016246 | 0.064413 | 0.016256
9 | 46 | 0.26687 | 0.1708 | 4.4815e-10 | 0 | 0 | 0 | 0 | 0 | 1 | -90 | 90 | -0.076508 | -0.019295 | 0.076524 | 0.019305
9 | 69 | 0.30959 | 0.19814 | 5.1989e-10 | 0 | 0 | 0 | 0 | 0 | 1 | -90 | 90 | 0.076508 | 0.019295 | -0.076488 | -0.019283
46 | 48 | 0.21497 | 0.13758 | 3.61e-10 | 0 | 0 | 0 | 0 | 0 | 1 | -90 | 90 | -0.076524 | -0.019305 | 0.076538 | 0.019314
10 | 45 | 0.78469 | 0.5022 | 1.3177e-09 | 0 | 0 | 0 | 0 | 0 | 1 | -90 | 90 | 0.013879 | 0.0034788 | -0.013877 | -0.0034779
17 | 52 | 1.1083 | 0.70934 | 3.7224e-09 | 0 | 0 | 0 | 0 | 0 | 1 | -90 | 90 | -0.13581 | -0.034827 | 0.13603 | 0.034967
17 | 18 | 2.2131 | 1.4164 | 3.7164e-09 | 0 | 0 | 0 | 0 | 0 | 1 | -90 | 90 | 0.12252 | 0.031494 | -0.12216 | -0.031265
17 | 50 | 3.4773 | 2.2255 | 5.8393e-09 | 0 | 0 | 0 | 0 | 0 | 1 | -90 | 90 | 0.013291 | 0.003333 | -0.013284 | -0.0033294
52 | 53 | 1.8261 | 1.1687 | 6.1331e-09 | 0 | 0 | 0 | 0 | 0 | 1 | -90 | 90 | -0.14999 | -0.038465 | 0.15043 | 0.038746
18 | 21 | 15.3011 | 9.7927 | 2.5695e-08 | 0 | 0 | 0 | 0 | 0 | 1 | -90 | 90 | 0.095637 | 0.024615 | -0.094118 | -0.023645
18 | 65 | 1.4543 | 0.93073 | 2.4421e-09 | 0 | 0 | 0 | 0 | 0 | 1 | -90 | 90 | 0.02063 | 0.0051728 | -0.020624 | -0.0051687
18 | 66 | 2.1793 | 1.3947 | 3.6596e-09 | 0 | 0 | 0 | 0 | 0 | 1 | -90 | 90 | 0.0058947 | 0.0014773 | -0.0058939 | -0.0014771
50 | 51 | 5.124 | 3.2794 | 8.6046e-09 | 0 | 0 | 0 | 0 | 0 | 1 | -90 | 90 | 0.0064377 | 0.0016135 | -0.0064354 | -0.0016129
21 | 40 | 0.80848 | 0.51743 | 1.3577e-09 | 0 | 0 | 0 | 0 | 0 | 1 | -90 | 90 | 0.028692 | 0.0071936 | -0.028684 | -0.007189
21 | 20 | 1.5461 | 0.9895 | 2.5963e-09 | 0 | 0 | 0 | 0 | 0 | 1 | -90 | 90 | 0.065426 | 0.016452 | -0.065352 | -0.016404
65 | 64 | 0.024276 | 0.015537 | 4.0766e-11 | 0 | 0 | 0 | 0 | 0 | 1 | -90 | 90 | 0.0075994 | 0.0019046 | -0.0075993 | -0.0019046
20 | 41 | 1.3841 | 0.8858 | 2.3242e-09 | 0 | 0 | 0 | 0 | 0 | 1 | -90 | 90 | 0.065352 | 0.016404 | -0.065286 | -0.016362
41 | 42 | 0.23986 | 0.15351 | 4.0279e-10 | 0 | 0 | 0 | 0 | 0 | 1 | -90 | 90 | 0.011876 | 0.0029765 | -0.011876 | -0.0029763
58 | 56 | 2.7655 | 1.7699 | 4.644e-09 | 0 | 0 | 0 | 0 | 0 | 1 | -90 | 90 | 0.0040407 | 0.0010124 | -0.0040402 | -0.0010126
59 | 60 | 2.173 | 1.3907 | 3.6491e-09 | 0 | 0 | 0 | 0 | 0 | 1 | -90 | 90 | 0.0045255 | 0.001134 | -0.0045251 | -0.0011341
48 | 54 | 1.181 | 0.75585 | 1.9833e-09 | 0 | 0 | 0 | 0 | 0 | 1 | -90 | 90 | -0.092408 | -0.023291 | 0.092515 | 0.02336
53 | 54 | 0.31898 | 0.20415 | 1.0713e-09 | 0 | 0 | 0 | 0 | 0 | 1 | -90 | 90 | -0.16953 | -0.043539 | 0.16963 | 0.043602
53 | 55 | 3.1273 | 2.0015 | 5.2516e-09 | 0 | 0 | 0 | 0 | 0 | 1 | -90 | 90 | 0.019102 | 0.0047928 | -0.01909 | -0.0047855
55 | 67 | 0.017979 | 0.011506 | 3.0191e-11 | 0 | 0 | 0 | 0 | 0 | 1 | -90 | 90 | 0.014086 | 0.0035313 | -0.014086 | -0.0035313
67 | 68 | 3.8587 | 2.4695 | 6.4797e-09 | 0 | 0 | 0 | 0 | 0 | 1 | -90 | 90 | 0.010428 | 0.0026145 | -0.010423 | -0.0026123