## bus_data
BUS_I | BUS_TYPE | Pd | Qd | Gs | Bs | area | Vm | Va | baseKV | zone | Vmax | Vmin
1 | 1 | 0.016653 | 0.0041737 | 0 | 0 | 1 | 0.98097 | -0.36404 | 0.4 | 1 | 1.1 | 0.9
2 | 1 | 0.0069355 | 0.0017382 | 0 | 0 | 1 | 0.981 | -0.36332 | 0.4 | 1 | 1.1 | 0.9
3 | 1 | 0.0071668 | 0.0017962 | 0 | 0 | 1 | 0.97963 | -0.39017 | 0.4 | 1 | 1.1 | 0.9
4 | 1 | 0.0057655 | 0.001445 | 0 | 0 | 1 | 0.98261 | -0.33211 | 0.4 | 1 | 1.1 | 0.9
5 | 1 | 0.0051774 | 0.0012976 | 0 | 0 | 1 | 0.97903 | -0.40187 | 0.4 | 1 | 1.1 | 0.9
47 | 1 | 0 | 0 | 0 | 0 | 1 | 0.98357 | -0.31356 | 0.4 | 1 | 1.1 | 0.9
48 | 1 | 0.0060682 | 0.0015208 | 0 | 0 | 1 | 0.9784 | -0.41405 | 0.4 | 1 | 1.1 | 0.9
49 | 1 | 0.016184 | 0.0040561 | 0 | 0 | 1 | 0.98471 | -0.29155 | 0.4 | 1 | 1.1 | 0.9
50 | 1 | 0.0086837 | 0.0021763 | 0 | 0 | 1 | 0.98328 | -0.31924 | 0.4 | 1 | 1.1 | 0.9
32 | 1 | 0.0049161 | 0.0012321 | 0 | 0 | 1 | 0.97748 | -0.43216 | 0.4 | 1 | 1.1 | 0.9
6 | 1 | 0.0015083 | 0.00037803 | 0 | 0 | 1 | 0.97188 | -0.54239 | 0.4 | 1 | 1.1 | 0.9
7 | 1 | 0.001039 | 0.00026039 | 0 | 0 | 1 | 0.97189 | -0.54204 | 0.4 | 1 | 1.1 | 0.9
9 | 1 | 0 | 0 | 0 | 0 | 1 | 0.97193 | -0.54144 | 0.4 | 1 | 1.1 | 0.9
8 | 1 | 0.0012569 | 0.00031501 | 0 | 0 | 1 | 0.97416 | -0.49735 | 0.4 | 1 | 1.1 | 0.9
10 | 1 | 0 | 0 | 0 | 0 | 1 | 0.97419 | -0.49668 | 0.4 | 1 | 1.1 | 0.9
11 | 1 | 0 | 0 | 0 | 0 | 1 | 0.97219 | -0.53628 | 0.4 | 1 | 1.1 | 0.9
12 | 1 | 0.00057018 | 0.0001429 | 0 | 0 | 1 | 0.97181 | -0.54373 | 0.4 | 1 | 1.1 | 0.9
20 | 1 | 0.0023351 | 0.00058524 | 0 | 0 | 1 | 0.97416 | -0.49737 | 0.4 | 1 | 1.1 | 0.9
16 | 1 | 0 | 0 | 0 | 0 | 1 | 0.9742 | -0.49652 | 0.4 | 1 | 1.1 | 0.9
17 | 1 | 0 | 0 | 0 | 0 | 1 | 0.97202 | -0.53947 | 0.4 | 1 | 1.1 | 0.9
15 | 1 | 0.0012145 | 0.00030437 | 0 | 0 | 1 | 0.9735 | -0.51029 | 0.4 | 1 | 1.1 | 0.9
13 | 1 | 0 | 0 | 0 | 0 | 1 | 0.97161 | -0.54769 | 0.4 | 1 | 1.1 | 0.9
19 | 1 | 0 | 0 | 0 | 0 | 1 | 0.97432 | -0.49419 | 0.4 | 1 | 1.1 | 0.9
43 | 1 | 0.0030404 | 0.00076198 | 0 | 0 | 1 | 0.97385 | -0.50351 | 0.4 | 1 | 1.1 | 0.9
40 | 1 | 0.0020579 | 0.00051575 | 0 | 0 | 1 | 0.975 | -0.48076 | 0.4 | 1 | 1.1 | 0.9
18 | 1 | 0 | 0 | 0 | 0 | 1 | 0.97374 | -0.50569 | 0.4 | 1 | 1.1 | 0.9
33 | 1 | 0.0015983 | 0.00040057 | 0 | 0 | 1 | 0.97355 | -0.50941 | 0.4 | 1 | 1.1 | 0.9
28 | 1 | 0.0046336 | 0.0011613 | 0 | 0 | 1 | 0.9736 | -0.50846 | 0.4 | 1 | 1.1 | 0.9
89 | 1 | 0.0011781 | 0.00029527 | 0 | 0 | 1 | 0.97198 | -0.54042 | 0.4 | 1 | 1.1 | 0.9
88 | 1 | 0.0061342 | 0.0015374 | 0 | 0 | 1 | 0.97183 | -0.54337 | 0.4 | 1 | 1.1 | 0.9
14 | 1 | 0.005937 | 0.001488 | 0 | 0 | 1 | 0.97125 | -0.55479 | 0.4 | 1 | 1.1 | 0.9
92 | 1 | 0.0025157 | 0.00063048 | 0 | 0 | 1 | 0.97095 | -0.5608 | 0.4 | 1 | 1.1 | 0.9
93 | 1 | 0.0066883 | 0.0016763 | 0 | 0 | 1 | 0.97083 | -0.56318 | 0.4 | 1 | 1.1 | 0.9
90 | 1 | 0.0011786 | 0.00029539 | 0 | 0 | 1 | 0.97198 | -0.54043 | 0.4 | 1 | 1.1 | 0.9
86 | 1 | 0.005605 | 0.0014048 | 0 | 0 | 1 | 0.97327 | -0.51492 | 0.4 | 1 | 1.1 | 0.9
45 | 1 | 0.0077894 | 0.0019522 | 0 | 0 | 1 | 0.97333 | -0.51375 | 0.4 | 1 | 1.1 | 0.9
41 | 1 | 0.0022907 | 0.0005741 | 0 | 0 | 1 | 0.97529 | -0.47502 | 0.4 | 1 | 1.1 | 0.9
22 | 1 | 0 | 0 | 0 | 0 | 1 | 0.97276 | -0.52509 | 0.4 | 1 | 1.1 | 0.9
94 | 1 | 0.0022248 | 0.0005576 | 0 | 0 | 1 | 0.97253 | -0.52959 | 0.4 | 1 | 1.1 | 0.9
21 | 1 | 0.0037223 | 0.0009329 | 0 | 0 | 1 | 0.97285 | -0.52317 | 0.4 | 1 | 1.1 | 0.9
87 | 1 | 0.0013166 | 0.00032998 | 0 | 0 | 1 | 0.97322 | -0.51594 | 0.4 | 1 | 1.1 | 0.9
25 | 1 | 0.0061608 | 0.0015441 | 0 | 0 | 1 | 0.97622 | -0.45684 | 0.4 | 1 | 1.1 | 0.9
26 | 1 | 0.0071895 | 0.0018018 | 0 | 0 | 1 | 0.97636 | -0.45407 | 0.4 | 1 | 1.1 | 0.9
34 | 1 | 0.011737 | 0.0029416 | 0 | 0 | 1 | 0.97586 | -0.46385 | 0.4 | 1 | 1.1 | 0.9
35 | 1 | 0.0045353 | 0.0011367 | 0 | 0 | 1 | 0.97611 | -0.45904 | 0.4 | 1 | 1.1 | 0.9
27 | 1 | 0 | 0 | 0 | 0 | 1 | 0.97659 | -0.44957 | 0.4 | 1 | 1.1 | 0.9
29 | 1 | 0 | 0 | 0 | 0 | 1 | 0.97643 | -0.45262 | 0.4 | 1 | 1.1 | 0.9
31 | 1 | 0 | 0 | 0 | 0 | 1 | 0.97645 | -0.45237 | 0.4 | 1 | 1.1 | 0.9
44 | 1 | 0.011709 | 0.0029347 | 0 | 0 | 1 | 0.97597 | -0.4617 | 0.4 | 1 | 1.1 | 0.9
30 | 1 | 0 | 0 | 0 | 0 | 1 | 0.97026 | -0.57443 | 0.4 | 1 | 1.1 | 0.9
85 | 1 | 0.0051987 | 0.0013029 | 0 | 0 | 1 | 0.97004 | -0.57883 | 0.4 | 1 | 1.1 | 0.9
83 | 1 | 0.0036812 | 0.0009226 | 0 | 0 | 1 | 0.97038 | -0.57195 | 0.4 | 1 | 1.1 | 0.9
36 | 1 | 0.024469 | 0.0061326 | 0 | 0 | 1 | 0.97475 | -0.4857 | 0.4 | 1 | 1.1 | 0.9
42 | 1 | 0.013114 | 0.0032868 | 0 | 0 | 1 | 0.97537 | -0.47361 | 0.4 | 1 | 1.1 | 0.9
82 | 1 | 0 | 0 | 0 | 0 | 1 | 0.97059 | -0.56777 | 0.4 | 1 | 1.1 | 0.9
37 | 1 | 0.01637 | 0.0041027 | 0 | 0 | 1 | 0.97334 | -0.51344 | 0.4 | 1 | 1.1 | 0.9
38 | 1 | 0.0056018 | 0.0014039 | 0 | 0 | 1 | 0.9728 | -0.52412 | 0.4 | 1 | 1.1 | 0.9
39 | 1 | 0.011165 | 0.0027983 | 0 | 0 | 1 | 0.97236 | -0.53285 | 0.4 | 1 | 1.1 | 0.9
80 | 1 | 0 | 0 | 0 | 0 | 1 | 0.97145 | -0.55074 | 0.4 | 1 | 1.1 | 0.9
81 | 1 | 0.0026204 | 0.00065674 | 0 | 0 | 1 | 0.97074 | -0.56491 | 0.4 | 1 | 1.1 | 0.9
46 | 1 | 0.011226 | 0.0028135 | 0 | 0 | 1 | 0.97325 | -0.51531 | 0.4 | 1 | 1.1 | 0.9
54 | 1 | 0.0051134 | 0.0012815 | 0 | 0 | 1 | 0.98482 | -0.2894 | 0.4 | 1 | 1.1 | 0.9
55 | 1 | 0 | 0 | 0 | 0 | 1 | 0.98826 | -0.22304 | 0.4 | 1 | 1.1 | 0.9
51 | 3 | 0.0050054 | 0.0012545 | 0 | 0 | 1 | 1 | 0 | 0.4 | 1 | 1.1 | 0.9
52 | 1 | 0.0091274 | 0.0022875 | 0 | 0 | 1 | 0.99941 | -0.011016 | 0.4 | 1 | 1.1 | 0.9
53 | 1 | 0.0046923 | 0.001176 | 0 | 0 | 1 | 0.99833 | -0.031444 | 0.4 | 1 | 1.1 | 0.9
56 | 1 | 0.0096299 | 0.0024135 | 0 | 0 | 1 | 0.99576 | -0.08014 | 0.4 | 1 | 1.1 | 0.9
57 | 1 | 0 | 0 | 0 | 0 | 1 | 0.99313 | -0.13004 | 0.4 | 1 | 1.1 | 0.9
58 | 1 | 0.025707 | 0.0064429 | 0 | 0 | 1 | 0.99106 | -0.17006 | 0.4 | 1 | 1.1 | 0.9
61 | 1 | 0 | 0 | 0 | 0 | 1 | 0.98877 | -0.21425 | 0.4 | 1 | 1.1 | 0.9
63 | 1 | 0.010869 | 0.002724 | 0 | 0 | 1 | 0.9886 | -0.21757 | 0.4 | 1 | 1.1 | 0.9
59 | 1 | 0.013038 | 0.0032676 | 0 | 0 | 1 | 0.98781 | -0.23283 | 0.4 | 1 | 1.1 | 0.9
60 | 1 | 0.0074667 | 0.0018713 | 0 | 0 | 1 | 0.98675 | -0.25357 | 0.4 | 1 | 1.1 | 0.9
62 | 1 | 0.009136 | 0.0022897 | 0 | 0 | 1 | 0.98645 | -0.25927 | 0.4 | 1 | 1.1 | 0.9
64 | 1 | 0.0047923 | 0.0012011 | 0 | 0 | 1 | 0.98522 | -0.28325 | 0.4 | 1 | 1.1 | 0.9
66 | 1 | 0.0033576 | 0.00084149 | 0 | 0 | 1 | 0.98682 | -0.25213 | 0.4 | 1 | 1.1 | 0.9
76 | 1 | 0.0032811 | 0.00082232 | 0 | 0 | 1 | 0.98396 | -0.3078 | 0.4 | 1 | 1.1 | 0.9
75 | 1 | 0.004916 | 0.0012321 | 0 | 0 | 1 | 0.98402 | -0.30667 | 0.4 | 1 | 1.1 | 0.9
65 | 1 | 0.0051895 | 0.0013006 | 0 | 0 | 1 | 0.98522 | -0.28328 | 0.4 | 1 | 1.1 | 0.9
67 | 1 | 0.010469 | 0.0026238 | 0 | 0 | 1 | 0.98655 | -0.25729 | 0.4 | 1 | 1.1 | 0.9
77 | 1 | 0 | 0 | 0 | 0 | 1 | 0.98403 | -0.30653 | 0.4 | 1 | 1.1 | 0.9
79 | 1 | 0.014855 | 0.0037231 | 0 | 0 | 1 | 0.98431 | -0.3011 | 0.4 | 1 | 1.1 | 0.9
71 | 1 | 0.0057441 | 0.0014396 | 0 | 0 | 1 | 0.985 | -0.2877 | 0.4 | 1 | 1.1 | 0.9
72 | 1 | 0 | 0 | 0 | 0 | 1 | 0.98499 | -0.28791 | 0.4 | 1 | 1.1 | 0.9
68 | 1 | 0.0085731 | 0.0021486 | 0 | 0 | 1 | 0.98563 | -0.27539 | 0.4 | 1 | 1.1 | 0.9
69 | 1 | 0.01587 | 0.0039774 | 0 | 0 | 1 | 0.98528 | -0.28211 | 0.4 | 1 | 1.1 | 0.9
70 | 1 | 0.005717 | 0.0014328 | 0 | 0 | 1 | 0.98523 | -0.28314 | 0.4 | 1 | 1.1 | 0.9
73 | 1 | 0.0041582 | 0.0010421 | 0 | 0 | 1 | 0.98491 | -0.28946 | 0.4 | 1 | 1.1 | 0.9
84 | 1 | 0.0031342 | 0.00078551 | 0 | 0 | 1 | 0.97046 | -0.5704 | 0.4 | 1 | 1.1 | 0.9
91 | 1 | 0.0019014 | 0.00047654 | 0 | 0 | 1 | 0.97195 | -0.54097 | 0.4 | 1 | 1.1 | 0.9

## generator_data
GEN_BUS | PG | QG | QMAX | QMIN | VG | MBASE | GEN_STATUS | PMAX | PMIN
51 | 0.47833 | 0.12313 | 10 | -10 | 1 | 100 | 1 | 10 | 0

## branch_data
F_BUS | T_BUS | BR_R | BR_X | BR_B | RATE_A | RATE_B | RATE_C | TAP | SHIFT | BR_STATUS | ANGMIN | ANGMAX | P_in | Q_in | P_out | Q_out
1 | 2 | 0.012662 | 0.0081035 | 8.505e-11 | 0 | 0 | 0 | 0 | 0 | 1 | -90 | 90 | -0.24709 | -0.062477 | 0.24709 | 0.062482
1 | 3 | 0.49151 | 0.31457 | 3.3015e-09 | 0 | 0 | 0 | 0 | 0 | 1 | -90 | 90 | 0.23043 | 0.058303 | -0.23014 | -0.058119
2 | 4 | 0.53383 | 0.34165 | 3.5858e-09 | 0 | 0 | 0 | 0 | 0 | 1 | -90 | 90 | -0.25403 | -0.06422 | 0.25441 | 0.064464
3 | 5 | 0.22673 | 0.14511 | 1.523e-09 | 0 | 0 | 0 | 0 | 0 | 1 | -90 | 90 | 0.22298 | 0.056323 | -0.22285 | -0.056243
4 | 47 | 0.31097 | 0.19902 | 2.0888e-09 | 0 | 0 | 0 | 0 | 0 | 1 | -90 | 90 | -0.26018 | -0.065908 | 0.26041 | 0.066056
5 | 48 | 0.2413 | 0.15443 | 1.6208e-09 | 0 | 0 | 0 | 0 | 0 | 1 | -90 | 90 | 0.21767 | 0.054946 | -0.21755 | -0.054864
47 | 49 | 0.35783 | 0.22901 | 2.4036e-09 | 0 | 0 | 0 | 0 | 0 | 1 | -90 | 90 | -0.26909 | -0.068234 | 0.26938 | 0.068416
47 | 50 | 2.8315 | 1.8121 | 4.7548e-09 | 0 | 0 | 0 | 0 | 0 | 1 | -90 | 90 | 0.0086859 | 0.0021774 | -0.0086836 | -0.0021764
48 | 32 | 0.36866 | 0.23594 | 2.4763e-09 | 0 | 0 | 0 | 0 | 0 | 1 | -90 | 90 | 0.21148 | 0.053344 | -0.2113 | -0.053227
49 | 54 | 0.033065 | 0.021162 | 2.221e-10 | 0 | 0 | 0 | 0 | 0 | 1 | -90 | 90 | -0.28556 | -0.072472 | 0.28559 | 0.072491
32 | 27 | 0.36212 | 0.23175 | 2.4324e-09 | 0 | 0 | 0 | 0 | 0 | 1 | -90 | 90 | 0.20638 | 0.051995 | -0.20621 | -0.051885
6 | 7 | 0.96752 | 0.61921 | 1.6247e-09 | 0 | 0 | 0 | 0 | 0 | 1 | -90 | 90 | -0.0015083 | -0.00037804 | 0.0015083 | 0.00037791
7 | 9 | 1.0103 | 0.64656 | 1.6965e-09 | 0 | 0 | 0 | 0 | 0 | 1 | -90 | 90 | -0.0025473 | -0.00063831 | 0.0025473 | 0.0006382
9 | 11 | 1.1956 | 0.7652 | 2.0078e-09 | 0 | 0 | 0 | 0 | 0 | 1 | -90 | 90 | -0.018271 | -0.0045831 | 0.018276 | 0.0045858
9 | 12 | 0.61678 | 0.39474 | 1.0357e-09 | 0 | 0 | 0 | 0 | 0 | 1 | -90 | 90 | 0.015724 | 0.0039449 | -0.015722 | -0.0039439
8 | 10 | 2.2513 | 1.4408 | 3.7805e-09 | 0 | 0 | 0 | 0 | 0 | 1 | -90 | 90 | -0.0012569 | -0.00031502 | 0.0012569 | 0.00031469
10 | 20 | 1.26 | 0.80639 | 2.1159e-09 | 0 | 0 | 0 | 0 | 0 | 1 | -90 | 90 | 0.0023352 | 0.00058511 | -0.0023351 | -0.00058526
10 | 16 | 0.18969 | 0.1214 | 3.1854e-10 | 0 | 0 | 0 | 0 | 0 | 1 | -90 | 90 | -0.0035921 | -0.0008998 | 0.0035921 | 0.00089979
11 | 17 | 1.3014 | 0.8329 | 2.1854e-09 | 0 | 0 | 0 | 0 | 0 | 1 | -90 | 90 | 0.010395 | 0.0026056 | -0.010393 | -0.0026048
11 | 15 | 3.8476 | 2.4625 | 6.4612e-09 | 0 | 0 | 0 | 0 | 0 | 1 | -90 | 90 | -0.028671 | -0.0071913 | 0.028706 | 0.0072135
12 | 13 | 1.1088 | 0.70965 | 1.862e-09 | 0 | 0 | 0 | 0 | 0 | 1 | -90 | 90 | 0.015152 | 0.003801 | -0.015149 | -0.0037993
16 | 15 | 1.9593 | 1.254 | 6.5805e-09 | 0 | 0 | 0 | 0 | 0 | 1 | -90 | 90 | 0.02994 | 0.0075298 | -0.029921 | -0.0075178
16 | 19 | 0.29682 | 0.18996 | 1.9937e-09 | 0 | 0 | 0 | 0 | 0 | 1 | -90 | 90 | -0.033532 | -0.0084295 | 0.033536 | 0.0084317
17 | 89 | 0.94224 | 0.60303 | 1.5823e-09 | 0 | 0 | 0 | 0 | 0 | 1 | -90 | 90 | 0.0042583 | 0.0010671 | -0.0042581 | -0.0010671
17 | 88 | 2.6875 | 1.72 | 4.5131e-09 | 0 | 0 | 0 | 0 | 0 | 1 | -90 | 90 | 0.0061351 | 0.0015377 | -0.006134 | -0.0015374
13 | 14 | 1.9837 | 1.2696 | 3.3312e-09 | 0 | 0 | 0 | 0 | 0 | 1 | -90 | 90 | 0.015149 | 0.0037993 | -0.015144 | -0.0037964
19 | 43 | 1.7969 | 1.15 | 3.0174e-09 | 0 | 0 | 0 | 0 | 0 | 1 | -90 | 90 | 0.022075 | 0.0055399 | -0.022065 | -0.0055339
19 | 40 | 0.76605 | 0.49027 | 5.1456e-09 | 0 | 0 | 0 | 0 | 0 | 1 | -90 | 90 | -0.074732 | -0.018768 | 0.074779 | 0.018798
19 | 18 | 2.5591 | 1.6378 | 4.2974e-09 | 0 | 0 | 0 | 0 | 0 | 1 | -90 | 90 | 0.01912 | 0.004796 | -0.01911 | -0.0047897
43 | 45 | 2.2895 | 1.4653 | 3.8447e-09 | 0 | 0 | 0 | 0 | 0 | 1 | -90 | 90 | 0.019025 | 0.0047719 | -0.019016 | -0.0047663
40 | 41 | 0.31877 | 0.20401 | 2.1412e-09 | 0 | 0 | 0 | 0 | 0 | 1 | -90 | 90 | -0.076837 | -0.019313 | 0.076858 | 0.019327
18 | 33 | 1.0934 | 0.69979 | 1.8361e-09 | 0 | 0 | 0 | 0 | 0 | 1 | -90 | 90 | 0.014476 | 0.0036284 | -0.014473 | -0.0036269
18 | 28 | 2.5464 | 1.6297 | 4.2761e-09 | 0 | 0 | 0 | 0 | 0 | 1 | -90 | 90 | 0.0046341 | 0.0011613 | -0.0046335 | -0.0011613
33 | 86 | 1.8173 | 1.1631 | 3.0517e-09 | 0 | 0 | 0 | 0 | 0 | 1 | -90 | 90 | 0.012875 | 0.0032263 | -0.012872 | -0.0032245
89 | 90 | 0.010435 | 0.0066784 | 1.7523e-11 | 0 | 0 | 0 | 0 | 0 | 1 | -90 | 90 | 0.00308 | 0.0007718 | -0.00308 | -0.0007718
14 | 92 | 2.7592 | 1.7659 | 4.6334e-09 | 0 | 0 | 0 | 0 | 0 | 1 | -90 | 90 | 0.0092071 | 0.0023083 | -0.0092045 | -0.0023071
92 | 93 | 1.5052 | 0.96333 | 2.5276e-09 | 0 | 0 | 0 | 0 | 0 | 1 | -90 | 90 | 0.0066889 | 0.0016766 | -0.0066881 | -0.0016763
90 | 91 | 1.1976 | 0.76648 | 2.0111e-09 | 0 | 0 | 0 | 0 | 0 | 1 | -90 | 90 | 0.0019014 | 0.0004764 | -0.0019014 | -0.00047656
86 | 87 | 0.59511 | 0.38087 | 9.9936e-10 | 0 | 0 | 0 | 0 | 0 | 1 | -90 | 90 | 0.0072667 | 0.0018197 | -0.0072663 | -0.0018195
45 | 46 | 0.58935 | 0.37719 | 9.8968e-10 | 0 | 0 | 0 | 0 | 0 | 1 | -90 | 90 | 0.011227 | 0.0028141 | -0.011226 | -0.0028136
41 | 42 | 0.076132 | 0.048724 | 5.1138e-10 | 0 | 0 | 0 | 0 | 0 | 1 | -90 | 90 | -0.079149 | -0.019901 | 0.079154 | 0.019904
22 | 94 | 8.5691 | 5.4842 | 1.439e-08 | 0 | 0 | 0 | 0 | 0 | 1 | -90 | 90 | 0.0022252 | 0.00055656 | -0.0022248 | -0.00055762
22 | 21 | 3.656 | 2.3398 | 6.1393e-09 | 0 | 0 | 0 | 0 | 0 | 1 | -90 | 90 | -0.0022253 | -0.00055656 | 0.0022255 | 0.00055611
21 | 87 | 5.1541 | 3.2986 | 8.6551e-09 | 0 | 0 | 0 | 0 | 0 | 1 | -90 | 90 | -0.0059477 | -0.0014891 | 0.0059497 | 0.0014895
25 | 26 | 1.9196 | 1.2285 | 3.2235e-09 | 0 | 0 | 0 | 0 | 0 | 1 | -90 | 90 | -0.0061607 | -0.0015441 | 0.0061615 | 0.0015443
26 | 27 | 1.4407 | 0.92205 | 2.4193e-09 | 0 | 0 | 0 | 0 | 0 | 1 | -90 | 90 | -0.013351 | -0.0033462 | 0.013354 | 0.0033478
34 | 35 | 1.7528 | 1.1218 | 2.9435e-09 | 0 | 0 | 0 | 0 | 0 | 1 | -90 | 90 | -0.011737 | -0.0029416 | 0.011739 | 0.0029431
35 | 31 | 1.749 | 1.1194 | 2.9371e-09 | 0 | 0 | 0 | 0 | 0 | 1 | -90 | 90 | -0.016275 | -0.0040798 | 0.01628 | 0.0040828
27 | 29 | 0.12549 | 0.080312 | 8.4291e-10 | 0 | 0 | 0 | 0 | 0 | 1 | -90 | 90 | 0.10409 | 0.026197 | -0.10408 | -0.026188
27 | 31 | 0.13545 | 0.086687 | 9.0982e-10 | 0 | 0 | 0 | 0 | 0 | 1 | -90 | 90 | 0.088764 | 0.02234 | -0.088752 | -0.022333
29 | 44 | 0.37371 | 0.23917 | 2.5102e-09 | 0 | 0 | 0 | 0 | 0 | 1 | -90 | 90 | 0.10408 | 0.026188 | -0.10403 | -0.026159
31 | 36 | 1.9678 | 1.2594 | 6.6089e-09 | 0 | 0 | 0 | 0 | 0 | 1 | -90 | 90 | 0.072472 | 0.01825 | -0.072357 | -0.018177
44 | 42 | 0.55204 | 0.3533 | 3.7081e-09 | 0 | 0 | 0 | 0 | 0 | 1 | -90 | 90 | 0.092321 | 0.023224 | -0.092269 | -0.023191
30 | 85 | 3.5688 | 2.2841 | 5.993e-09 | 0 | 0 | 0 | 0 | 0 | 1 | -90 | 90 | 0.0051996 | 0.0013031 | -0.0051985 | -0.001303
30 | 83 | 2.0116 | 1.2874 | 3.378e-09 | 0 | 0 | 0 | 0 | 0 | 1 | -90 | 90 | -0.0051996 | -0.0013031 | 0.0052002 | 0.0013032
83 | 82 | 1.9856 | 1.2708 | 3.3344e-09 | 0 | 0 | 0 | 0 | 0 | 1 | -90 | 90 | -0.0088813 | -0.0022258 | 0.0088831 | 0.0022267
36 | 37 | 2.4693 | 1.5804 | 4.1466e-09 | 0 | 0 | 0 | 0 | 0 | 1 | -90 | 90 | 0.047888 | 0.012044 | -0.047825 | -0.012004
82 | 84 | 3.538 | 2.2643 | 5.9413e-09 | 0 | 0 | 0 | 0 | 0 | 1 | -90 | 90 | 0.0031345 | 0.00078524 | -0.0031341 | -0.00078555
82 | 81 | 1.0065 | 0.64417 | 1.6902e-09 | 0 | 0 | 0 | 0 | 0 | 1 | -90 | 90 | -0.012018 | -0.0030119 | 0.012019 | 0.0030128
37 | 38 | 1.4427 | 0.92336 | 2.4228e-09 | 0 | 0 | 0 | 0 | 0 | 1 | -90 | 90 | 0.031455 | 0.0079014 | -0.031439 | -0.0078914
38 | 39 | 1.4343 | 0.91794 | 2.4085e-09 | 0 | 0 | 0 | 0 | 0 | 1 | -90 | 90 | 0.025838 | 0.0064874 | -0.025827 | -0.0064808
39 | 80 | 5.1734 | 3.311 | 8.6875e-09 | 0 | 0 | 0 | 0 | 0 | 1 | -90 | 90 | 0.014662 | 0.0036824 | -0.01465 | -0.0036752
80 | 81 | 4.0916 | 2.6186 | 6.8709e-09 | 0 | 0 | 0 | 0 | 0 | 1 | -90 | 90 | 0.014649 | 0.0036752 | -0.01464 | -0.0036695
54 | 55 | 1.0039 | 0.64248 | 6.7431e-09 | 0 | 0 | 0 | 0 | 0 | 1 | -90 | 90 | -0.29071 | -0.073772 | 0.29164 | 0.074367
55 | 57 | 1.4188 | 0.90804 | 9.5302e-09 | 0 | 0 | 0 | 0 | 0 | 1 | -90 | 90 | -0.29164 | -0.074366 | 0.29295 | 0.075208
51 | 52 | 0.10613 | 0.067926 | 7.1291e-10 | 0 | 0 | 0 | 0 | 0 | 1 | -90 | 90 | 0.47332 | 0.12188 | -0.47307 | -0.12171
52 | 53 | 0.20041 | 0.12827 | 1.3462e-09 | 0 | 0 | 0 | 0 | 0 | 1 | -90 | 90 | 0.46394 | 0.11943 | -0.46348 | -0.11913
53 | 56 | 0.48095 | 0.30781 | 3.2306e-09 | 0 | 0 | 0 | 0 | 0 | 1 | -90 | 90 | 0.45879 | 0.11796 | -0.45771 | -0.11726
56 | 57 | 0.50101 | 0.32065 | 3.3653e-09 | 0 | 0 | 0 | 0 | 0 | 1 | -90 | 90 | 0.44808 | 0.11485 | -0.447 | -0.11416
57 | 58 | 1.1526 | 0.73768 | 3.8711e-09 | 0 | 0 | 0 | 0 | 0 | 1 | -90 | 90 | 0.15404 | 0.038952 | -0.15375 | -0.038764
58 | 61 | 1.5232 | 0.97488 | 2.5579e-09 | 0 | 0 | 0 | 0 | 0 | 1 | -90 | 90 | 0.12804 | 0.032321 | -0.12777 | -0.032148
61 | 63 | 0.18669 | 0.11948 | 3.135e-10 | 0 | 0 | 0 | 0 | 0 | 1 | -90 | 90 | 0.078131 | 0.019666 | -0.078118 | -0.019658
61 | 59 | 1.6417 | 1.0507 | 2.7569e-09 | 0 | 0 | 0 | 0 | 0 | 1 | -90 | 90 | 0.049638 | 0.012482 | -0.049594 | -0.012454
63 | 66 | 2.2541 | 1.4427 | 3.7853e-09 | 0 | 0 | 0 | 0 | 0 | 1 | -90 | 90 | 0.067249 | 0.016934 | -0.067138 | -0.016863
59 | 60 | 2.4834 | 1.5894 | 4.1703e-09 | 0 | 0 | 0 | 0 | 0 | 1 | -90 | 90 | 0.036556 | 0.0091868 | -0.03652 | -0.0091641
60 | 62 | 0.85754 | 0.54882 | 1.44e-09 | 0 | 0 | 0 | 0 | 0 | 1 | -90 | 90 | 0.029053 | 0.0072927 | -0.029045 | -0.0072878
62 | 64 | 5.2527 | 3.3617 | 8.8206e-09 | 0 | 0 | 0 | 0 | 0 | 1 | -90 | 90 | 0.019909 | 0.0049981 | -0.019886 | -0.0049844
64 | 65 | 0.0086901 | 0.0055617 | 1.4593e-11 | 0 | 0 | 0 | 0 | 0 | 1 | -90 | 90 | 0.015094 | 0.0037833 | -0.015094 | -0.0037833
66 | 67 | 0.35353 | 0.22626 | 5.9367e-10 | 0 | 0 | 0 | 0 | 0 | 1 | -90 | 90 | 0.063781 | 0.016022 | -0.063765 | -0.016012
76 | 75 | 1.4898 | 0.95344 | 2.5017e-09 | 0 | 0 | 0 | 0 | 0 | 1 | -90 | 90 | -0.0032811 | -0.00082233 | 0.0032812 | 0.0008222
75 | 77 | 0.077451 | 0.049569 | 1.3006e-10 | 0 | 0 | 0 | 0 | 0 | 1 | -90 | 90 | -0.0081972 | -0.0020543 | 0.0081973 | 0.0020543
65 | 71 | 1.9411 | 1.2423 | 3.2597e-09 | 0 | 0 | 0 | 0 | 0 | 1 | -90 | 90 | 0.0099046 | 0.0024827 | -0.0099025 | -0.0024817
67 | 68 | 1.4823 | 0.9487 | 2.4893e-09 | 0 | 0 | 0 | 0 | 0 | 1 | -90 | 90 | 0.053296 | 0.013388 | -0.05325 | -0.013359
77 | 79 | 2.8727 | 1.8385 | 4.824e-09 | 0 | 0 | 0 | 0 | 0 | 1 | -90 | 90 | -0.0081973 | -0.0020543 | 0.0081994 | 0.0020552
79 | 68 | 4.8498 | 3.1039 | 8.1441e-09 | 0 | 0 | 0 | 0 | 0 | 1 | -90 | 90 | -0.023055 | -0.0057783 | 0.023083 | 0.0057956
71 | 72 | 0.2234 | 0.14298 | 3.7515e-10 | 0 | 0 | 0 | 0 | 0 | 1 | -90 | 90 | 0.0041585 | 0.0010421 | -0.0041584 | -0.0010421
72 | 73 | 1.6223 | 1.0383 | 2.7243e-09 | 0 | 0 | 0 | 0 | 0 | 1 | -90 | 90 | 0.0041584 | 0.0010421 | -0.0041581 | -0.0010421
68 | 69 | 1.3548 | 0.86704 | 2.275e-09 | 0 | 0 | 0 | 0 | 0 | 1 | -90 | 90 | 0.021594 | 0.0054145 | -0.021587 | -0.0054103
69 | 70 | 0.7849 | 0.50234 | 1.3181e-09 | 0 | 0 | 0 | 0 | 0 | 1 | -90 | 90 | 0.0057173 | 0.0014329 | -0.005717 | -0.0014328