## bus_data
BUS_I | BUS_TYPE | Pd | Qd | Gs | Bs | area | Vm | Va | baseKV | zone | Vmax | Vmin
1 | 1 | 0.085385 | 0.021399 | 0 | 0 | 1 | 0.98548 | -0.2792 | 0.4 | 1 | 1.1 | 0.9
2 | 1 | 0.0053393 | 0.0013382 | 0 | 0 | 1 | 0.98547 | -0.27936 | 0.4 | 1 | 1.1 | 0.9
3 | 1 | 0 | 0 | 0 | 0 | 1 | 0.98927 | -0.20545 | 0.4 | 1 | 1.1 | 0.9
5 | 1 | 0 | 0 | 0 | 0 | 1 | 0.98953 | -0.20047 | 0.4 | 1 | 1.1 | 0.9
4 | 1 | 0.027569 | 0.0069094 | 0 | 0 | 1 | 0.99803 | -0.037909 | 0.4 | 1 | 1.1 | 0.9
40 | 1 | 0.037986 | 0.0095201 | 0 | 0 | 1 | 0.99833 | -0.032111 | 0.4 | 1 | 1.1 | 0.9
47 | 1 | 0.0068717 | 0.0017222 | 0 | 0 | 1 | 0.99284 | -0.13665 | 0.4 | 1 | 1.1 | 0.9
32 | 3 | 0 | 0 | 0 | 0 | 1 | 1 | 0 | 0.4 | 1 | 1.1 | 0.9
41 | 1 | 0 | 0 | 0 | 0 | 1 | 0.99632 | -0.070007 | 0.4 | 1 | 1.1 | 0.9
6 | 1 | 0.0026003 | 0.0006517 | 0 | 0 | 1 | 0.98887 | -0.21428 | 0.4 | 1 | 1.1 | 0.9
7 | 1 | 0.0028127 | 0.00070492 | 0 | 0 | 1 | 0.98908 | -0.21022 | 0.4 | 1 | 1.1 | 0.9
8 | 1 | 0.0057184 | 0.0014332 | 0 | 0 | 1 | 0.98881 | -0.21548 | 0.4 | 1 | 1.1 | 0.9
9 | 1 | 0.0054034 | 0.0013542 | 0 | 0 | 1 | 0.98911 | -0.20969 | 0.4 | 1 | 1.1 | 0.9
22 | 1 | 0.0038403 | 0.00096246 | 0 | 0 | 1 | 0.99582 | -0.08024 | 0.4 | 1 | 1.1 | 0.9
21 | 1 | 0.0046538 | 0.0011663 | 0 | 0 | 1 | 0.99583 | -0.080039 | 0.4 | 1 | 1.1 | 0.9
10 | 1 | 0 | 0 | 0 | 0 | 1 | 0.98942 | -0.20367 | 0.4 | 1 | 1.1 | 0.9
42 | 1 | 0.008811 | 0.0022082 | 0 | 0 | 1 | 0.99232 | -0.14749 | 0.4 | 1 | 1.1 | 0.9
27 | 1 | 0 | 0 | 0 | 0 | 1 | 0.99237 | -0.14652 | 0.4 | 1 | 1.1 | 0.9
13 | 1 | 0.0059968 | 0.0015029 | 0 | 0 | 1 | 0.98966 | -0.19897 | 0.4 | 1 | 1.1 | 0.9
11 | 1 | 0.0030757 | 0.00077085 | 0 | 0 | 1 | 0.99024 | -0.18765 | 0.4 | 1 | 1.1 | 0.9
12 | 1 | 0.0085123 | 0.0021334 | 0 | 0 | 1 | 0.99027 | -0.18718 | 0.4 | 1 | 1.1 | 0.9
14 | 1 | 0.013979 | 0.0035035 | 0 | 0 | 1 | 0.99094 | -0.17411 | 0.4 | 1 | 1.1 | 0.9
44 | 1 | 0.0054983 | 0.001378 | 0 | 0 | 1 | 0.99297 | -0.13487 | 0.4 | 1 | 1.1 | 0.9
45 | 1 | 0.01098 | 0.0027519 | 0 | 0 | 1 | 0.99405 | -0.11417 | 0.4 | 1 | 1.1 | 0.9
31 | 1 | 0 | 0 | 0 | 0 | 1 | 0.99433 | -0.10863 | 0.4 | 1 | 1.1 | 0.9
15 | 1 | 0.0071675 | 0.0017963 | 0 | 0 | 1 | 0.99642 | -0.068699 | 0.4 | 1 | 1.1 | 0.9
16 | 1 | 0.0078124 | 0.001958 | 0 | 0 | 1 | 0.99764 | -0.045264 | 0.4 | 1 | 1.1 | 0.9
17 | 1 | 0.0065633 | 0.0016449 | 0 | 0 | 1 | 0.99617 | -0.073604 | 0.4 | 1 | 1.1 | 0.9
18 | 1 | 0 | 0 | 0 | 0 | 1 | 0.99858 | -0.027141 | 0.4 | 1 | 1.1 | 0.9
19 | 1 | 0.0043347 | 0.0010864 | 0 | 0 | 1 | 0.99613 | -0.074257 | 0.4 | 1 | 1.1 | 0.9
33 | 1 | 0 | 0 | 0 | 0 | 1 | 0.99777 | -0.042597 | 0.4 | 1 | 1.1 | 0.9
20 | 1 | 0.0095284 | 0.002388 | 0 | 0 | 1 | 0.99593 | -0.078249 | 0.4 | 1 | 1.1 | 0.9
46 | 1 | 0.0050923 | 0.0012762 | 0 | 0 | 1 | 0.99655 | -0.065904 | 0.4 | 1 | 1.1 | 0.9
48 | 1 | 0.014992 | 0.0037574 | 0 | 0 | 1 | 0.996 | -0.076249 | 0.4 | 1 | 1.1 | 0.9
39 | 1 | 0.027788 | 0.0069642 | 0 | 0 | 1 | 0.99783 | -0.041535 | 0.4 | 1 | 1.1 | 0.9
23 | 1 | 0.0073166 | 0.0018337 | 0 | 0 | 1 | 0.99088 | -0.17537 | 0.4 | 1 | 1.1 | 0.9
24 | 1 | 0.0093381 | 0.0023404 | 0 | 0 | 1 | 0.99103 | -0.17249 | 0.4 | 1 | 1.1 | 0.9
25 | 1 | 0 | 0 | 0 | 0 | 1 | 0.99129 | -0.16748 | 0.4 | 1 | 1.1 | 0.9
26 | 1 | 0.0072408 | 0.0018147 | 0 | 0 | 1 | 0.99149 | -0.16366 | 0.4 | 1 | 1.1 | 0.9
28 | 1 | 0 | 0 | 0 | 0 | 1 | 0.99216 | -0.1507 | 0.4 | 1 | 1.1 | 0.9
30 | 1 | 0 | 0 | 0 | 0 | 1 | 0.9943 | -0.10918 | 0.4 | 1 | 1.1 | 0.9
29 | 1 | 0.0078614 | 0.0019702 | 0 | 0 | 1 | 0.99417 | -0.11172 | 0.4 | 1 | 1.1 | 0.9
36 | 1 | 0 | 0 | 0 | 0 | 1 | 0.99552 | -0.086031 | 0.4 | 1 | 1.1 | 0.9
34 | 1 | 0.011623 | 0.002913 | 0 | 0 | 1 | 0.99496 | -0.096816 | 0.4 | 1 | 1.1 | 0.9
35 | 1 | 0.0047023 | 0.0011785 | 0 | 0 | 1 | 0.9949 | -0.098054 | 0.4 | 1 | 1.1 | 0.9
37 | 1 | 0.0091402 | 0.0022908 | 0 | 0 | 1 | 0.99479 | -0.10023 | 0.4 | 1 | 1.1 | 0.9
38 | 1 | 0.063303 | 0.015865 | 0 | 0 | 1 | 0.99509 | -0.094429 | 0.4 | 1 | 1.1 | 0.9

## generator_data
GEN_BUS | PG | QG | QMAX | QMIN | VG | MBASE | GEN_STATUS | PMAX | PMIN
32 | 0.45174 | 0.11433 | 10 | -10 | 1 | 100 | 1 | 10 | 0

## branch_data
F_BUS | T_BUS | BR_R | BR_X | BR_B | RATE_A | RATE_B | RATE_C | TAP | SHIFT | BR_STATUS | ANGMIN | ANGMAX | P_in | Q_in | P_out | Q_out
1 | 2 | 0.12899 | 0.082551 | 2.166e-10 | 0 | 0 | 0 | 0 | 0 | 1 | -90 | 90 | 0.0053393 | 0.0013382 | -0.0053393 | -0.0013382
1 | 3 | 3.5525 | 2.2736 | 5.9657e-09 | 0 | 0 | 0 | 0 | 0 | 1 | -90 | 90 | -0.090723 | -0.022738 | 0.091043 | 0.022942
3 | 5 | 0.24086 | 0.15415 | 4.0447e-10 | 0 | 0 | 0 | 0 | 0 | 1 | -90 | 90 | -0.091044 | -0.022942 | 0.091065 | 0.022956
5 | 47 | 3.0975 | 1.9824 | 5.2015e-09 | 0 | 0 | 0 | 0 | 0 | 1 | -90 | 90 | -0.091065 | -0.022956 | 0.091344 | 0.023134
4 | 40 | 0.93925 | 0.60112 | 1.5773e-09 | 0 | 0 | 0 | 0 | 0 | 1 | -90 | 90 | -0.027569 | -0.0069094 | 0.027577 | 0.0069141
40 | 32 | 2.192 | 1.4029 | 3.6809e-09 | 0 | 0 | 0 | 0 | 0 | 1 | -90 | 90 | -0.065562 | -0.016434 | 0.065663 | 0.016498
47 | 41 | 3.0277 | 1.9377 | 5.0844e-09 | 0 | 0 | 0 | 0 | 0 | 1 | -90 | 90 | -0.098216 | -0.024856 | 0.098531 | 0.025057
32 | 39 | 1.5938 | 1.02 | 2.6764e-09 | 0 | 0 | 0 | 0 | 0 | 1 | -90 | 90 | 0.11702 | 0.029505 | -0.11678 | -0.029357
32 | 41 | 2.7767 | 1.7771 | 4.6629e-09 | 0 | 0 | 0 | 0 | 0 | 1 | -90 | 90 | 0.11391 | 0.029062 | -0.11353 | -0.028817
32 | 18 | 0.78806 | 0.50436 | 2.6467e-09 | 0 | 0 | 0 | 0 | 0 | 1 | -90 | 90 | 0.15514 | 0.039268 | -0.15494 | -0.039139
41 | 48 | 1.8519 | 1.1852 | 3.1098e-09 | 0 | 0 | 0 | 0 | 0 | 1 | -90 | 90 | 0.014997 | 0.0037599 | -0.014992 | -0.0037574
6 | 7 | 2.1391 | 1.369 | 3.5921e-09 | 0 | 0 | 0 | 0 | 0 | 1 | -90 | 90 | -0.0083191 | -0.0020849 | 0.0083207 | 0.0020856
6 | 8 | 0.92062 | 0.58919 | 1.546e-09 | 0 | 0 | 0 | 0 | 0 | 1 | -90 | 90 | 0.0057187 | 0.0014332 | -0.0057184 | -0.0014332
7 | 9 | 0.20841 | 0.13338 | 3.4998e-10 | 0 | 0 | 0 | 0 | 0 | 1 | -90 | 90 | -0.011133 | -0.0027905 | 0.011134 | 0.0027907
9 | 10 | 1.5975 | 1.0224 | 2.6827e-09 | 0 | 0 | 0 | 0 | 0 | 1 | -90 | 90 | -0.016537 | -0.0041449 | 0.016542 | 0.0041477
22 | 21 | 0.23217 | 0.14859 | 3.8988e-10 | 0 | 0 | 0 | 0 | 0 | 1 | -90 | 90 | -0.0038403 | -0.00096246 | 0.0038403 | 0.00096244
21 | 20 | 0.93677 | 0.59953 | 1.5731e-09 | 0 | 0 | 0 | 0 | 0 | 1 | -90 | 90 | -0.0084941 | -0.0021288 | 0.0084948 | 0.0021291
10 | 13 | 1.2467 | 0.79788 | 2.0935e-09 | 0 | 0 | 0 | 0 | 0 | 1 | -90 | 90 | -0.016542 | -0.0041477 | 0.016545 | 0.0041499
42 | 27 | 0.48595 | 0.31101 | 8.1604e-10 | 0 | 0 | 0 | 0 | 0 | 1 | -90 | 90 | -0.0088109 | -0.0022082 | 0.0088114 | 0.0022084
27 | 28 | 0.77015 | 0.49289 | 1.2933e-09 | 0 | 0 | 0 | 0 | 0 | 1 | -90 | 90 | 0.023923 | 0.0060052 | -0.023918 | -0.0060023
27 | 44 | 1.5737 | 1.0072 | 2.6427e-09 | 0 | 0 | 0 | 0 | 0 | 1 | -90 | 90 | -0.032734 | -0.0082136 | 0.032753 | 0.008225
13 | 11 | 2.2076 | 1.4129 | 3.7071e-09 | 0 | 0 | 0 | 0 | 0 | 1 | -90 | 90 | -0.022542 | -0.0056528 | 0.022554 | 0.0056602
11 | 12 | 0.080879 | 0.051762 | 1.3582e-10 | 0 | 0 | 0 | 0 | 0 | 1 | -90 | 90 | -0.02563 | -0.0064311 | 0.025631 | 0.0064314
12 | 14 | 1.6842 | 1.0779 | 2.8283e-09 | 0 | 0 | 0 | 0 | 0 | 1 | -90 | 90 | -0.034143 | -0.0085648 | 0.034164 | 0.0085782
14 | 45 | 5.5015 | 3.5209 | 9.2384e-09 | 0 | 0 | 0 | 0 | 0 | 1 | -90 | 90 | -0.048143 | -0.012082 | 0.048281 | 0.012169
44 | 45 | 2.3966 | 1.5338 | 4.0245e-09 | 0 | 0 | 0 | 0 | 0 | 1 | -90 | 90 | -0.038251 | -0.009603 | 0.038289 | 0.0096268
45 | 31 | 0.25233 | 0.16149 | 4.2372e-10 | 0 | 0 | 0 | 0 | 0 | 1 | -90 | 90 | -0.09755 | -0.024548 | 0.097576 | 0.024564
31 | 46 | 1.8047 | 1.155 | 3.0306e-09 | 0 | 0 | 0 | 0 | 0 | 1 | -90 | 90 | -0.10544 | -0.026535 | 0.10565 | 0.026673
31 | 30 | 0.30633 | 0.19605 | 5.1441e-10 | 0 | 0 | 0 | 0 | 0 | 1 | -90 | 90 | 0.0078625 | 0.0019707 | -0.0078623 | -0.0019706
15 | 16 | 2.8933 | 1.8517 | 4.8586e-09 | 0 | 0 | 0 | 0 | 0 | 1 | -90 | 90 | -0.0361 | -0.0090514 | 0.03614 | 0.0090768
15 | 17 | 0.75459 | 0.48294 | 1.2672e-09 | 0 | 0 | 0 | 0 | 0 | 1 | -90 | 90 | 0.028932 | 0.0072551 | -0.028925 | -0.0072509
16 | 18 | 1.8433 | 1.1797 | 3.0954e-09 | 0 | 0 | 0 | 0 | 0 | 1 | -90 | 90 | -0.043952 | -0.011035 | 0.04399 | 0.011059
17 | 19 | 0.12996 | 0.083174 | 2.1824e-10 | 0 | 0 | 0 | 0 | 0 | 1 | -90 | 90 | 0.022362 | 0.005606 | -0.022361 | -0.0056055
18 | 33 | 0.62609 | 0.4007 | 1.0514e-09 | 0 | 0 | 0 | 0 | 0 | 1 | -90 | 90 | 0.11095 | 0.028081 | -0.11087 | -0.028028
19 | 20 | 0.98497 | 0.63038 | 1.654e-09 | 0 | 0 | 0 | 0 | 0 | 1 | -90 | 90 | 0.018027 | 0.0045192 | -0.018023 | -0.0045171
33 | 46 | 0.94219 | 0.603 | 1.5822e-09 | 0 | 0 | 0 | 0 | 0 | 1 | -90 | 90 | 0.11087 | 0.028028 | -0.11075 | -0.027949
39 | 36 | 2.2319 | 1.4284 | 3.7479e-09 | 0 | 0 | 0 | 0 | 0 | 1 | -90 | 90 | 0.088997 | 0.022393 | -0.088808 | -0.022272
23 | 24 | 1.7326 | 1.1089 | 2.9095e-09 | 0 | 0 | 0 | 0 | 0 | 1 | -90 | 90 | -0.0073166 | -0.0018337 | 0.0073176 | 0.0018341
24 | 25 | 1.3241 | 0.84743 | 2.2235e-09 | 0 | 0 | 0 | 0 | 0 | 1 | -90 | 90 | -0.016656 | -0.0041744 | 0.01666 | 0.0041768
25 | 26 | 1.0125 | 0.648 | 1.7003e-09 | 0 | 0 | 0 | 0 | 0 | 1 | -90 | 90 | -0.01666 | -0.0041768 | 0.016663 | 0.0041785
26 | 28 | 2.3914 | 1.5305 | 4.0158e-09 | 0 | 0 | 0 | 0 | 0 | 1 | -90 | 90 | -0.023904 | -0.0059933 | 0.023918 | 0.0060023
30 | 29 | 1.4335 | 0.91744 | 2.4072e-09 | 0 | 0 | 0 | 0 | 0 | 1 | -90 | 90 | 0.0078623 | 0.0019706 | -0.0078614 | -0.0019702
36 | 38 | 0.58905 | 0.37699 | 9.8917e-10 | 0 | 0 | 0 | 0 | 0 | 1 | -90 | 90 | 0.063328 | 0.015881 | -0.063303 | -0.015865
36 | 34 | 1.8801 | 1.2033 | 3.1573e-09 | 0 | 0 | 0 | 0 | 0 | 1 | -90 | 90 | 0.02548 | 0.0063912 | -0.025467 | -0.0063832
34 | 35 | 0.39709 | 0.25414 | 6.6682e-10 | 0 | 0 | 0 | 0 | 0 | 1 | -90 | 90 | 0.013844 | 0.0034702 | -0.013844 | -0.0034697
35 | 37 | 1.0552 | 0.67535 | 1.772e-09 | 0 | 0 | 0 | 0 | 0 | 1 | -90 | 90 | 0.0091412 | 0.0022912 | -0.0091402 | -0.0022908