## bus_data
BUS_I | BUS_TYPE | Pd | Qd | Gs | Bs | area | Vm | Va | baseKV | zone | Vmax | Vmin
1 | 1 | 0.0058396 | 0.0014635 | 0 | 0 | 1 | 0.98905 | -0.21013 | 0.4 | 1 | 1.1 | 0.9
2 | 1 | 0.0070903 | 0.001777 | 0 | 0 | 1 | 0.98978 | -0.19599 | 0.4 | 1 | 1.1 | 0.9
3 | 1 | 0 | 0 | 0 | 0 | 1 | 0.98884 | -0.21426 | 0.4 | 1 | 1.1 | 0.9
4 | 1 | 0.0030153 | 0.0007557 | 0 | 0 | 1 | 0.9899 | -0.19358 | 0.4 | 1 | 1.1 | 0.9
5 | 1 | 0.020092 | 0.0050356 | 0 | 0 | 1 | 0.98801 | -0.23033 | 0.4 | 1 | 1.1 | 0.9
18 | 1 | 0.0048077 | 0.0012049 | 0 | 0 | 1 | 0.99008 | -0.1901 | 0.4 | 1 | 1.1 | 0.9
19 | 1 | 0.004506 | 0.0011293 | 0 | 0 | 1 | 0.9906 | -0.18008 | 0.4 | 1 | 1.1 | 0.9
6 | 1 | 0.0059907 | 0.0015014 | 0 | 0 | 1 | 0.985 | -0.2886 | 0.4 | 1 | 1.1 | 0.9
7 | 1 | 0.012273 | 0.003076 | 0 | 0 | 1 | 0.98514 | -0.28591 | 0.4 | 1 | 1.1 | 0.9
8 | 1 | 0.0097388 | 0.0024408 | 0 | 0 | 1 | 0.98546 | -0.27976 | 0.4 | 1 | 1.1 | 0.9
9 | 1 | 0.0061859 | 0.0015503 | 0 | 0 | 1 | 0.98586 | -0.27199 | 0.4 | 1 | 1.1 | 0.9
10 | 1 | 0.018561 | 0.0046519 | 0 | 0 | 1 | 0.98648 | -0.25974 | 0.4 | 1 | 1.1 | 0.9
11 | 1 | 0.0076895 | 0.0019272 | 0 | 0 | 1 | 0.98928 | -0.2054 | 0.4 | 1 | 1.1 | 0.9
50 | 1 | 0 | 0 | 0 | 0 | 1 | 0.98932 | -0.20471 | 0.4 | 1 | 1.1 | 0.9
16 | 1 | 0.0050931 | 0.0012765 | 0 | 0 | 1 | 0.9892 | -0.20708 | 0.4 | 1 | 1.1 | 0.9
49 | 1 | 0 | 0 | 0 | 0 | 1 | 0.98956 | -0.20001 | 0.4 | 1 | 1.1 | 0.9
12 | 1 | 0.014803 | 0.00371 | 0 | 0 | 1 | 0.98392 | -0.30963 | 0.4 | 1 | 1.1 | 0.9
13 | 1 | 0.014296 | 0.0035829 | 0 | 0 | 1 | 0.98415 | -0.30515 | 0.4 | 1 | 1.1 | 0.9
14 | 1 | 0.019153 | 0.0048001 | 0 | 0 | 1 | 0.98488 | -0.29091 | 0.4 | 1 | 1.1 | 0.9
15 | 1 | 0 | 0 | 0 | 0 | 1 | 0.9859 | -0.27111 | 0.4 | 1 | 1.1 | 0.9
17 | 1 | 0 | 0 | 0 | 0 | 1 | 0.98633 | -0.26269 | 0.4 | 1 | 1.1 | 0.9
66 | 1 | 0.0038071 | 0.00095414 | 0 | 0 | 1 | 0.98746 | -0.24062 | 0.4 | 1 | 1.1 | 0.9
67 | 1 | 0.0027062 | 0.00067824 | 0 | 0 | 1 | 0.98871 | -0.21653 | 0.4 | 1 | 1.1 | 0.9
20 | 1 | 0.0054621 | 0.0013689 | 0 | 0 | 1 | 0.99101 | -0.17209 | 0.4 | 1 | 1.1 | 0.9
21 | 1 | 0 | 0 | 0 | 0 | 1 | 0.99224 | -0.14837 | 0.4 | 1 | 1.1 | 0.9
24 | 1 | 0 | 0 | 0 | 0 | 1 | 0.99306 | -0.13249 | 0.4 | 1 | 1.1 | 0.9
26 | 1 | 0 | 0 | 0 | 0 | 1 | 0.99403 | -0.11389 | 0.4 | 1 | 1.1 | 0.9
22 | 1 | 0.0047336 | 0.0011864 | 0 | 0 | 1 | 0.99234 | -0.14652 | 0.4 | 1 | 1.1 | 0.9
48 | 1 | 0 | 0 | 0 | 0 | 1 | 0.99348 | -0.12442 | 0.4 | 1 | 1.1 | 0.9
47 | 1 | 0.0053482 | 0.0013404 | 0 | 0 | 1 | 0.99222 | -0.14868 | 0.4 | 1 | 1.1 | 0.9
23 | 1 | 0.004879 | 0.0012228 | 0 | 0 | 1 | 0.99115 | -0.16955 | 0.4 | 1 | 1.1 | 0.9
25 | 1 | 0.0058896 | 0.0014761 | 0 | 0 | 1 | 0.98993 | -0.19304 | 0.4 | 1 | 1.1 | 0.9
63 | 1 | 0.0058647 | 0.0014698 | 0 | 0 | 1 | 0.9896 | -0.19945 | 0.4 | 1 | 1.1 | 0.9
29 | 3 | 0.0031695 | 0.00079435 | 0 | 0 | 1 | 1 | 0 | 0.4 | 1 | 1.1 | 0.9
64 | 1 | 0.0037789 | 0.00094707 | 0 | 0 | 1 | 0.98936 | -0.20422 | 0.4 | 1 | 1.1 | 0.9
27 | 1 | 0.0030354 | 0.00076074 | 0 | 0 | 1 | 0.9989 | -0.021014 | 0.4 | 1 | 1.1 | 0.9
28 | 1 | 0.0018411 | 0.00046142 | 0 | 0 | 1 | 0.99797 | -0.038755 | 0.4 | 1 | 1.1 | 0.9
30 | 1 | 0.0023063 | 0.00057802 | 0 | 0 | 1 | 0.99622 | -0.072183 | 0.4 | 1 | 1.1 | 0.9
31 | 1 | 0.0028077 | 0.00070368 | 0 | 0 | 1 | 0.99535 | -0.088965 | 0.4 | 1 | 1.1 | 0.9
32 | 1 | 0.0032327 | 0.0008102 | 0 | 0 | 1 | 0.99526 | -0.090694 | 0.4 | 1 | 1.1 | 0.9
33 | 1 | 0.0037037 | 0.00092824 | 0 | 0 | 1 | 0.99411 | -0.11273 | 0.4 | 1 | 1.1 | 0.9
34 | 1 | 0.0038578 | 0.00096686 | 0 | 0 | 1 | 0.99395 | -0.11594 | 0.4 | 1 | 1.1 | 0.9
35 | 1 | 0.011467 | 0.002874 | 0 | 0 | 1 | 0.99261 | -0.14174 | 0.4 | 1 | 1.1 | 0.9
36 | 1 | 0 | 0 | 0 | 0 | 1 | 0.99145 | -0.16426 | 0.4 | 1 | 1.1 | 0.9
58 | 1 | 0.0028093 | 0.00070407 | 0 | 0 | 1 | 0.99063 | -0.18008 | 0.4 | 1 | 1.1 | 0.9
55 | 1 | 0 | 0 | 0 | 0 | 1 | 0.99099 | -0.17312 | 0.4 | 1 | 1.1 | 0.9
60 | 1 | 0.028114 | 0.007046 | 0 | 0 | 1 | 0.99055 | -0.18164 | 0.4 | 1 | 1.1 | 0.9
56 | 1 | 0.01105 | 0.0027693 | 0 | 0 | 1 | 0.98974 | -0.19728 | 0.4 | 1 | 1.1 | 0.9
37 | 1 | 0.0047022 | 0.0011785 | 0 | 0 | 1 | 0.98998 | -0.19273 | 0.4 | 1 | 1.1 | 0.9
38 | 1 | 0 | 0 | 0 | 0 | 1 | 0.99018 | -0.18872 | 0.4 | 1 | 1.1 | 0.9
39 | 1 | 0 | 0 | 0 | 0 | 1 | 0.9903 | -0.18646 | 0.4 | 1 | 1.1 | 0.9
61 | 1 | 0.0043169 | 0.0010819 | 0 | 0 | 1 | 0.99013 | -0.18987 | 0.4 | 1 | 1.1 | 0.9
62 | 1 | 0.0032484 | 0.00081412 | 0 | 0 | 1 | 0.99009 | -0.19058 | 0.4 | 1 | 1.1 | 0.9
40 | 1 | 0.0063682 | 0.001596 | 0 | 0 | 1 | 0.98782 | -0.23391 | 0.4 | 1 | 1.1 | 0.9
41 | 1 | 0.012625 | 0.003164 | 0 | 0 | 1 | 0.98719 | -0.2461 | 0.4 | 1 | 1.1 | 0.9
42 | 1 | 0.0033997 | 0.00085204 | 0 | 0 | 1 | 0.98849 | -0.22093 | 0.4 | 1 | 1.1 | 0.9
43 | 1 | 0 | 0 | 0 | 0 | 1 | 0.9867 | -0.25574 | 0.4 | 1 | 1.1 | 0.9
44 | 1 | 0.0028602 | 0.00071682 | 0 | 0 | 1 | 0.98951 | -0.20104 | 0.4 | 1 | 1.1 | 0.9
45 | 1 | 0.024525 | 0.0061467 | 0 | 0 | 1 | 0.98585 | -0.27222 | 0.4 | 1 | 1.1 | 0.9
46 | 1 | 0.0061539 | 0.0015423 | 0 | 0 | 1 | 0.99166 | -0.15961 | 0.4 | 1 | 1.1 | 0.9
51 | 1 | 0.0030312 | 0.00075968 | 0 | 0 | 1 | 0.98805 | -0.22969 | 0.4 | 1 | 1.1 | 0.9
52 | 1 | 0.0035737 | 0.00089566 | 0 | 0 | 1 | 0.98819 | -0.22692 | 0.4 | 1 | 1.1 | 0.9
53 | 1 | 0.0047756 | 0.0011969 | 0 | 0 | 1 | 0.98833 | -0.2242 | 0.4 | 1 | 1.1 | 0.9
59 | 1 | 0 | 0 | 0 | 0 | 1 | 0.98886 | -0.21394 | 0.4 | 1 | 1.1 | 0.9
65 | 1 | 0.0057709 | 0.0014463 | 0 | 0 | 1 | 0.98921 | -0.20703 | 0.4 | 1 | 1.1 | 0.9
57 | 1 | 0.028155 | 0.0070563 | 0 | 0 | 1 | 0.98949 | -0.20219 | 0.4 | 1 | 1.1 | 0.9

## generator_data
GEN_BUS | PG | QG | QMAX | QMIN | VG | MBASE | GEN_STATUS | PMAX | PMIN
29 | 0.39663 | 0.10099 | 10 | -10 | 1 | 100 | 1 | 10 | 0

## branch_data
F_BUS | T_BUS | BR_R | BR_X | BR_B | RATE_A | RATE_B | RATE_C | TAP | SHIFT | BR_STATUS | ANGMIN | ANGMAX | P_in | Q_in | P_out | Q_out
1 | 2 | 2.3934 | 1.5318 | 4.0192e-09 | 0 | 0 | 0 | 0 | 0 | 1 | -90 | 90 | -0.025951 | -0.0065108 | 0.025969 | 0.0065216
1 | 3 | 0.90015 | 0.57609 | 1.5116e-09 | 0 | 0 | 0 | 0 | 0 | 1 | -90 | 90 | 0.020111 | 0.0050472 | -0.020108 | -0.0050449
2 | 4 | 0.31957 | 0.20453 | 5.3665e-10 | 0 | 0 | 0 | 0 | 0 | 1 | -90 | 90 | -0.033059 | -0.0082986 | 0.033063 | 0.008301
3 | 5 | 3.5034 | 2.2422 | 5.8831e-09 | 0 | 0 | 0 | 0 | 0 | 1 | -90 | 90 | 0.020107 | 0.0050449 | -0.020092 | -0.0050356
4 | 18 | 0.4247 | 0.27181 | 7.1319e-10 | 0 | 0 | 0 | 0 | 0 | 1 | -90 | 90 | -0.036078 | -0.0090567 | 0.036084 | 0.0090605
18 | 19 | 1.0778 | 0.68978 | 1.8099e-09 | 0 | 0 | 0 | 0 | 0 | 1 | -90 | 90 | -0.040892 | -0.010265 | 0.040911 | 0.010278
19 | 20 | 0.77579 | 0.49651 | 1.3028e-09 | 0 | 0 | 0 | 0 | 0 | 1 | -90 | 90 | -0.045417 | -0.011407 | 0.045435 | 0.011418
6 | 7 | 1.9494 | 1.2476 | 3.2735e-09 | 0 | 0 | 0 | 0 | 0 | 1 | -90 | 90 | -0.0059907 | -0.0015014 | 0.0059915 | 0.0015016
7 | 8 | 1.4666 | 0.93863 | 2.4628e-09 | 0 | 0 | 0 | 0 | 0 | 1 | -90 | 90 | -0.018265 | -0.0045776 | 0.01827 | 0.0045808
8 | 9 | 1.2085 | 0.77343 | 2.0294e-09 | 0 | 0 | 0 | 0 | 0 | 1 | -90 | 90 | -0.028009 | -0.0070216 | 0.028019 | 0.007028
9 | 10 | 1.5608 | 0.99892 | 2.621e-09 | 0 | 0 | 0 | 0 | 0 | 1 | -90 | 90 | -0.034205 | -0.0085784 | 0.034225 | 0.0085909
10 | 11 | 4.5063 | 2.884 | 7.5673e-09 | 0 | 0 | 0 | 0 | 0 | 1 | -90 | 90 | -0.052786 | -0.013243 | 0.052923 | 0.01333
11 | 50 | 0.050378 | 0.032242 | 8.4598e-11 | 0 | 0 | 0 | 0 | 0 | 1 | -90 | 90 | -0.060613 | -0.015257 | 0.060615 | 0.015258
50 | 16 | 2.0407 | 1.306 | 3.4268e-09 | 0 | 0 | 0 | 0 | 0 | 1 | -90 | 90 | 0.0050937 | 0.0012765 | -0.0050931 | -0.0012765
50 | 49 | 0.31445 | 0.20125 | 5.2805e-10 | 0 | 0 | 0 | 0 | 0 | 1 | -90 | 90 | -0.065709 | -0.016535 | 0.065723 | 0.016544
49 | 67 | 1.3228 | 0.84659 | 2.2213e-09 | 0 | 0 | 0 | 0 | 0 | 1 | -90 | 90 | 0.055007 | 0.013879 | -0.054964 | -0.013851
49 | 21 | 1.8892 | 1.2091 | 3.1725e-09 | 0 | 0 | 0 | 0 | 0 | 1 | -90 | 90 | -0.12073 | -0.030423 | 0.12103 | 0.030614
12 | 13 | 1.3132 | 0.84046 | 2.2053e-09 | 0 | 0 | 0 | 0 | 0 | 1 | -90 | 90 | -0.014803 | -0.00371 | 0.014806 | 0.0037118
13 | 14 | 2.1254 | 1.3602 | 3.5691e-09 | 0 | 0 | 0 | 0 | 0 | 1 | -90 | 90 | -0.029102 | -0.0072948 | 0.029122 | 0.0073071
14 | 15 | 1.7861 | 1.1431 | 2.9994e-09 | 0 | 0 | 0 | 0 | 0 | 1 | -90 | 90 | -0.048274 | -0.012107 | 0.04832 | 0.012136
15 | 17 | 0.76043 | 0.48667 | 1.277e-09 | 0 | 0 | 0 | 0 | 0 | 1 | -90 | 90 | -0.04832 | -0.012136 | 0.048339 | 0.012148
17 | 66 | 1.9966 | 1.2779 | 3.3529e-09 | 0 | 0 | 0 | 0 | 0 | 1 | -90 | 90 | -0.048339 | -0.012148 | 0.04839 | 0.012181
66 | 67 | 2.0251 | 1.2961 | 3.4008e-09 | 0 | 0 | 0 | 0 | 0 | 1 | -90 | 90 | -0.052197 | -0.013135 | 0.052258 | 0.013173
20 | 21 | 2.0573 | 1.3167 | 3.4547e-09 | 0 | 0 | 0 | 0 | 0 | 1 | -90 | 90 | -0.050897 | -0.012787 | 0.050954 | 0.012823
21 | 24 | 0.40977 | 0.26225 | 1.3762e-09 | 0 | 0 | 0 | 0 | 0 | 1 | -90 | 90 | -0.17198 | -0.043437 | 0.17211 | 0.043521
24 | 26 | 0.38555 | 0.24675 | 1.2949e-09 | 0 | 0 | 0 | 0 | 0 | 1 | -90 | 90 | -0.21454 | -0.054203 | 0.21474 | 0.054325
24 | 22 | 1.4652 | 0.93772 | 2.4604e-09 | 0 | 0 | 0 | 0 | 0 | 1 | -90 | 90 | 0.04243 | 0.010682 | -0.042401 | -0.010664
26 | 29 | 1.8472 | 1.1822 | 6.2039e-09 | 0 | 0 | 0 | 0 | 0 | 1 | -90 | 90 | -0.27637 | -0.069908 | 0.27789 | 0.070879
26 | 48 | 0.76016 | 0.4865 | 1.2765e-09 | 0 | 0 | 0 | 0 | 0 | 1 | -90 | 90 | 0.061635 | 0.015583 | -0.061604 | -0.015563
22 | 23 | 2.702 | 1.7293 | 4.5375e-09 | 0 | 0 | 0 | 0 | 0 | 1 | -90 | 90 | 0.037667 | 0.0094774 | -0.037626 | -0.0094513
48 | 47 | 1.7494 | 1.1196 | 2.9378e-09 | 0 | 0 | 0 | 0 | 0 | 1 | -90 | 90 | 0.061604 | 0.015563 | -0.061532 | -0.015517
47 | 46 | 0.86124 | 0.55119 | 1.4463e-09 | 0 | 0 | 0 | 0 | 0 | 1 | -90 | 90 | 0.056184 | 0.014177 | -0.056155 | -0.014158
23 | 25 | 3.1601 | 2.0224 | 5.3066e-09 | 0 | 0 | 0 | 0 | 0 | 1 | -90 | 90 | 0.032747 | 0.0082285 | -0.03271 | -0.0082056
25 | 63 | 1.0493 | 0.67157 | 1.7621e-09 | 0 | 0 | 0 | 0 | 0 | 1 | -90 | 90 | 0.026821 | 0.0067295 | -0.026813 | -0.0067244
63 | 64 | 1.0012 | 0.64076 | 1.6813e-09 | 0 | 0 | 0 | 0 | 0 | 1 | -90 | 90 | 0.020948 | 0.0052546 | -0.020943 | -0.0052517
29 | 27 | 0.8206 | 0.52519 | 1.378e-09 | 0 | 0 | 0 | 0 | 0 | 1 | -90 | 90 | 0.11557 | 0.029319 | -0.11545 | -0.029245
64 | 65 | 0.7185 | 0.45984 | 1.2066e-09 | 0 | 0 | 0 | 0 | 0 | 1 | -90 | 90 | 0.017164 | 0.0043047 | -0.017162 | -0.0043033
27 | 28 | 0.71018 | 0.45451 | 1.1926e-09 | 0 | 0 | 0 | 0 | 0 | 1 | -90 | 90 | 0.11242 | 0.028484 | -0.11232 | -0.028423
28 | 30 | 1.357 | 0.86848 | 2.2788e-09 | 0 | 0 | 0 | 0 | 0 | 1 | -90 | 90 | 0.11048 | 0.027961 | -0.1103 | -0.027848
30 | 31 | 0.69403 | 0.44418 | 1.1655e-09 | 0 | 0 | 0 | 0 | 0 | 1 | -90 | 90 | 0.108 | 0.02727 | -0.10791 | -0.027215
31 | 32 | 0.073353 | 0.046946 | 1.2318e-10 | 0 | 0 | 0 | 0 | 0 | 1 | -90 | 90 | 0.1051 | 0.026511 | -0.10509 | -0.026506
32 | 33 | 0.96334 | 0.61654 | 1.6177e-09 | 0 | 0 | 0 | 0 | 0 | 1 | -90 | 90 | 0.10186 | 0.025695 | -0.10175 | -0.025627
33 | 34 | 0.14551 | 0.093124 | 2.4434e-10 | 0 | 0 | 0 | 0 | 0 | 1 | -90 | 90 | 0.09805 | 0.024699 | -0.098035 | -0.024689
34 | 35 | 1.2156 | 0.77795 | 2.0412e-09 | 0 | 0 | 0 | 0 | 0 | 1 | -90 | 90 | 0.094177 | 0.023722 | -0.094061 | -0.023648
35 | 36 | 1.2056 | 0.77155 | 2.0244e-09 | 0 | 0 | 0 | 0 | 0 | 1 | -90 | 90 | 0.082593 | 0.020774 | -0.082505 | -0.020718
36 | 58 | 1.6127 | 1.0321 | 2.7082e-09 | 0 | 0 | 0 | 0 | 0 | 1 | -90 | 90 | 0.043232 | 0.010849 | -0.043199 | -0.010828
36 | 55 | 0.9957 | 0.63725 | 1.6721e-09 | 0 | 0 | 0 | 0 | 0 | 1 | -90 | 90 | 0.039273 | 0.0098686 | -0.039256 | -0.0098582
58 | 60 | 0.16947 | 0.10846 | 2.8459e-10 | 0 | 0 | 0 | 0 | 0 | 1 | -90 | 90 | 0.04039 | 0.010124 | -0.040387 | -0.010122
55 | 56 | 2.7087 | 1.7336 | 4.5487e-09 | 0 | 0 | 0 | 0 | 0 | 1 | -90 | 90 | 0.039256 | 0.0098582 | -0.039211 | -0.0098297
60 | 39 | 1.7277 | 1.1057 | 2.9012e-09 | 0 | 0 | 0 | 0 | 0 | 1 | -90 | 90 | 0.012273 | 0.0030763 | -0.01227 | -0.0030748
56 | 57 | 0.76531 | 0.4898 | 1.2852e-09 | 0 | 0 | 0 | 0 | 0 | 1 | -90 | 90 | 0.028162 | 0.0070604 | -0.028155 | -0.0070563
37 | 38 | 3.7403 | 2.3938 | 6.281e-09 | 0 | 0 | 0 | 0 | 0 | 1 | -90 | 90 | -0.0047022 | -0.0011785 | 0.0047031 | 0.0011784
38 | 39 | 2.1126 | 1.352 | 3.5476e-09 | 0 | 0 | 0 | 0 | 0 | 1 | -90 | 90 | -0.0047031 | -0.0011784 | 0.0047036 | 0.0011784
39 | 61 | 1.9814 | 1.2681 | 3.3272e-09 | 0 | 0 | 0 | 0 | 0 | 1 | -90 | 90 | 0.0075666 | 0.0018964 | -0.0075653 | -0.0018959
61 | 62 | 0.96361 | 0.61671 | 1.6182e-09 | 0 | 0 | 0 | 0 | 0 | 1 | -90 | 90 | 0.0032485 | 0.00081403 | -0.0032484 | -0.00081412
40 | 41 | 1.4339 | 0.91772 | 2.408e-09 | 0 | 0 | 0 | 0 | 0 | 1 | -90 | 90 | 0.037202 | 0.0093431 | -0.03718 | -0.0093295
40 | 42 | 1.3049 | 0.83513 | 2.1913e-09 | 0 | 0 | 0 | 0 | 0 | 1 | -90 | 90 | -0.04357 | -0.010939 | 0.043597 | 0.010956
41 | 43 | 1.7172 | 1.099 | 2.8836e-09 | 0 | 0 | 0 | 0 | 0 | 1 | -90 | 90 | 0.024556 | 0.0061655 | -0.024545 | -0.0061585
42 | 44 | 1.8588 | 1.1896 | 3.1213e-09 | 0 | 0 | 0 | 0 | 0 | 1 | -90 | 90 | -0.046997 | -0.011808 | 0.047042 | 0.011836
43 | 45 | 2.9291 | 1.8746 | 4.9188e-09 | 0 | 0 | 0 | 0 | 0 | 1 | -90 | 90 | 0.024545 | 0.0061585 | -0.024525 | -0.0061467
44 | 46 | 3.6609 | 2.343 | 6.1476e-09 | 0 | 0 | 0 | 0 | 0 | 1 | -90 | 90 | -0.049902 | -0.012553 | 0.050001 | 0.012616
51 | 52 | 4.0114 | 2.5673 | 6.7362e-09 | 0 | 0 | 0 | 0 | 0 | 1 | -90 | 90 | -0.0030312 | -0.00075968 | 0.0030316 | 0.00075928
52 | 53 | 1.7976 | 1.1505 | 3.0186e-09 | 0 | 0 | 0 | 0 | 0 | 1 | -90 | 90 | -0.0066053 | -0.0016549 | 0.0066061 | 0.0016552
53 | 59 | 3.9482 | 2.5269 | 6.6302e-09 | 0 | 0 | 0 | 0 | 0 | 1 | -90 | 90 | -0.011382 | -0.0028521 | 0.011387 | 0.002855
59 | 65 | 2.6613 | 1.7032 | 4.469e-09 | 0 | 0 | 0 | 0 | 0 | 1 | -90 | 90 | -0.011387 | -0.002855 | 0.011391 | 0.002857