## bus_data
BUS_I | BUS_TYPE | Pd | Qd | Gs | Bs | area | Vm | Va | baseKV | zone | Vmax | Vmin
1 | 1 | 0.017177 | 0.0043049 | 0 | 0 | 1 | 0.9927 | -0.14003 | 0.4 | 1 | 1.1 | 0.9
2 | 1 | 0.013731 | 0.0034413 | 0 | 0 | 1 | 0.99242 | -0.14541 | 0.4 | 1 | 1.1 | 0.9
3 | 1 | 0.01002 | 0.0025114 | 0 | 0 | 1 | 0.99343 | -0.12591 | 0.4 | 1 | 1.1 | 0.9
5 | 1 | 0 | 0 | 0 | 0 | 1 | 0.99478 | -0.099748 | 0.4 | 1 | 1.1 | 0.9
20 | 1 | 0.011374 | 0.0028507 | 0 | 0 | 1 | 0.99399 | -0.11504 | 0.4 | 1 | 1.1 | 0.9
10 | 1 | 0 | 0 | 0 | 0 | 1 | 0.99686 | -0.059867 | 0.4 | 1 | 1.1 | 0.9
8 | 1 | 0 | 0 | 0 | 0 | 1 | 0.98235 | -0.33973 | 0.4 | 1 | 1.1 | 0.9
28 | 1 | 0.0034275 | 0.00085902 | 0 | 0 | 1 | 0.98222 | -0.34239 | 0.4 | 1 | 1.1 | 0.9
26 | 1 | 0.0053241 | 0.0013343 | 0 | 0 | 1 | 0.98247 | -0.33746 | 0.4 | 1 | 1.1 | 0.9
9 | 1 | 0 | 0 | 0 | 0 | 1 | 0.99257 | -0.14182 | 0.4 | 1 | 1.1 | 0.9
13 | 1 | 0 | 0 | 0 | 0 | 1 | 0.99237 | -0.14576 | 0.4 | 1 | 1.1 | 0.9
14 | 1 | 0 | 0 | 0 | 0 | 1 | 0.99338 | -0.12641 | 0.4 | 1 | 1.1 | 0.9
45 | 1 | 0.0076172 | 0.0019091 | 0 | 0 | 1 | 0.99123 | -0.16758 | 0.4 | 1 | 1.1 | 0.9
11 | 1 | 0 | 0 | 0 | 0 | 1 | 0.99378 | -0.11858 | 0.4 | 1 | 1.1 | 0.9
25 | 1 | 0.0066144 | 0.0016577 | 0 | 0 | 1 | 0.99578 | -0.080671 | 0.4 | 1 | 1.1 | 0.9
52 | 1 | 0.003555 | 0.00089097 | 0 | 0 | 1 | 0.99909 | -0.017291 | 0.4 | 1 | 1.1 | 0.9
19 | 1 | 0.022167 | 0.0055556 | 0 | 0 | 1 | 0.99355 | -0.12314 | 0.4 | 1 | 1.1 | 0.9
49 | 1 | 0.0076963 | 0.0019289 | 0 | 0 | 1 | 0.99235 | -0.14615 | 0.4 | 1 | 1.1 | 0.9
15 | 1 | 0 | 0 | 0 | 0 | 1 | 0.99204 | -0.15225 | 0.4 | 1 | 1.1 | 0.9
18 | 1 | 0.0084038 | 0.0021062 | 0 | 0 | 1 | 0.98957 | -0.19991 | 0.4 | 1 | 1.1 | 0.9
40 | 1 | 0.010116 | 0.0025352 | 0 | 0 | 1 | 0.99099 | -0.17265 | 0.4 | 1 | 1.1 | 0.9
43 | 1 | 0.026211 | 0.0065692 | 0 | 0 | 1 | 0.99342 | -0.12612 | 0.4 | 1 | 1.1 | 0.9
16 | 1 | 0.029225 | 0.0073244 | 0 | 0 | 1 | 0.98676 | -0.25442 | 0.4 | 1 | 1.1 | 0.9
17 | 1 | 0.02245 | 0.0056265 | 0 | 0 | 1 | 0.98873 | -0.21624 | 0.4 | 1 | 1.1 | 0.9
22 | 1 | 0.0037449 | 0.00093857 | 0 | 0 | 1 | 0.99465 | -0.10243 | 0.4 | 1 | 1.1 | 0.9
21 | 1 | 0.0055245 | 0.0013846 | 0 | 0 | 1 | 0.99468 | -0.10192 | 0.4 | 1 | 1.1 | 0.9
27 | 1 | 0 | 0 | 0 | 0 | 1 | 0.98255 | -0.33582 | 0.4 | 1 | 1.1 | 0.9
46 | 1 | 0 | 0 | 0 | 0 | 1 | 0.98836 | -0.22289 | 0.4 | 1 | 1.1 | 0.9
24 | 1 | 0.006426 | 0.0016105 | 0 | 0 | 1 | 0.99492 | -0.097175 | 0.4 | 1 | 1.1 | 0.9
51 | 3 | 0.0052016 | 0.0013036 | 0 | 0 | 1 | 1 | 0 | 0.4 | 1 | 1.1 | 0.9
48 | 1 | 0.012038 | 0.003017 | 0 | 0 | 1 | 0.99217 | -0.14952 | 0.4 | 1 | 1.1 | 0.9
41 | 1 | 0 | 0 | 0 | 0 | 1 | 0.99062 | -0.17975 | 0.4 | 1 | 1.1 | 0.9
44 | 1 | 0.012347 | 0.0030943 | 0 | 0 | 1 | 0.99322 | -0.12997 | 0.4 | 1 | 1.1 | 0.9
23 | 1 | 0.0093597 | 0.0023458 | 0 | 0 | 1 | 0.99483 | -0.098887 | 0.4 | 1 | 1.1 | 0.9
29 | 1 | 0.003581 | 0.00089748 | 0 | 0 | 1 | 0.98271 | -0.33284 | 0.4 | 1 | 1.1 | 0.9
30 | 1 | 0.016781 | 0.0042057 | 0 | 0 | 1 | 0.98231 | -0.34056 | 0.4 | 1 | 1.1 | 0.9
31 | 1 | 0.0022027 | 0.00055206 | 0 | 0 | 1 | 0.98273 | -0.33228 | 0.4 | 1 | 1.1 | 0.9
32 | 1 | 0.0025399 | 0.00063655 | 0 | 0 | 1 | 0.98306 | -0.32584 | 0.4 | 1 | 1.1 | 0.9
33 | 1 | 0.0034221 | 0.00085765 | 0 | 0 | 1 | 0.98322 | -0.32276 | 0.4 | 1 | 1.1 | 0.9
34 | 1 | 0 | 0 | 0 | 0 | 1 | 0.98516 | -0.28489 | 0.4 | 1 | 1.1 | 0.9
35 | 1 | 0.016099 | 0.0040349 | 0 | 0 | 1 | 0.983 | -0.32718 | 0.4 | 1 | 1.1 | 0.9
39 | 1 | 0.0057765 | 0.0014477 | 0 | 0 | 1 | 0.98745 | -0.24048 | 0.4 | 1 | 1.1 | 0.9
36 | 1 | 0.017561 | 0.0044013 | 0 | 0 | 1 | 0.98321 | -0.32292 | 0.4 | 1 | 1.1 | 0.9
47 | 1 | 0 | 0 | 0 | 0 | 1 | 0.98833 | -0.22349 | 0.4 | 1 | 1.1 | 0.9
37 | 1 | 0.090438 | 0.022666 | 0 | 0 | 1 | 0.98271 | -0.33279 | 0.4 | 1 | 1.1 | 0.9
38 | 1 | 0.014154 | 0.0035472 | 0 | 0 | 1 | 0.98247 | -0.33756 | 0.4 | 1 | 1.1 | 0.9
42 | 1 | 0.0074362 | 0.0018637 | 0 | 0 | 1 | 0.99044 | -0.18331 | 0.4 | 1 | 1.1 | 0.9
53 | 1 | 0.0046047 | 0.0011541 | 0 | 0 | 1 | 0.99035 | -0.18501 | 0.4 | 1 | 1.1 | 0.9
50 | 1 | 0.0042028 | 0.0010533 | 0 | 0 | 1 | 0.99997 | -0.00060205 | 0.4 | 1 | 1.1 | 0.9

## generator_data
GEN_BUS | PG | QG | QMAX | QMIN | VG | MBASE | GEN_STATUS | PMAX | PMIN
51 | 0.45336 | 0.11548 | 10 | -10 | 1 | 100 | 1 | 10 | 0

## branch_data
F_BUS | T_BUS | BR_R | BR_X | BR_B | RATE_A | RATE_B | RATE_C | TAP | SHIFT | BR_STATUS | ANGMIN | ANGMAX | P_in | Q_in | P_out | Q_out
1 | 2 | 1.7321 | 1.1085 | 2.9086e-09 | 0 | 0 | 0 | 0 | 0 | 1 | -90 | 90 | 0.013734 | 0.0034432 | -0.013731 | -0.0034413
1 | 3 | 2.0192 | 1.2923 | 3.3909e-09 | 0 | 0 | 0 | 0 | 0 | 1 | -90 | 90 | -0.030911 | -0.0077482 | 0.030932 | 0.0077611
3 | 5 | 2.8314 | 1.8121 | 4.7547e-09 | 0 | 0 | 0 | 0 | 0 | 1 | -90 | 90 | -0.040952 | -0.010272 | 0.041003 | 0.010305
5 | 20 | 1.3572 | 0.86861 | 2.2791e-09 | 0 | 0 | 0 | 0 | 0 | 1 | -90 | 90 | 0.049991 | 0.012551 | -0.049955 | -0.012528
5 | 10 | 1.9509 | 1.2486 | 3.2761e-09 | 0 | 0 | 0 | 0 | 0 | 1 | -90 | 90 | -0.090995 | -0.022856 | 0.091168 | 0.022967
20 | 43 | 1.2719 | 0.81402 | 2.1359e-09 | 0 | 0 | 0 | 0 | 0 | 1 | -90 | 90 | 0.03858 | 0.0096776 | -0.03856 | -0.0096647
10 | 11 | 0.83279 | 0.53299 | 5.5939e-09 | 0 | 0 | 0 | 0 | 0 | 1 | -90 | 90 | 0.31624 | 0.080482 | -0.31534 | -0.079912
10 | 25 | 2.9226 | 1.8704 | 4.9078e-09 | 0 | 0 | 0 | 0 | 0 | 1 | -90 | 90 | 0.031724 | 0.0079704 | -0.031692 | -0.0079507
10 | 52 | 0.43631 | 0.27924 | 2.9307e-09 | 0 | 0 | 0 | 0 | 0 | 1 | -90 | 90 | -0.43913 | -0.11142 | 0.44003 | 0.112
8 | 28 | 3.3617 | 2.1515 | 5.6453e-09 | 0 | 0 | 0 | 0 | 0 | 1 | -90 | 90 | 0.0034279 | 0.00085876 | -0.0034275 | -0.00085903
8 | 26 | 2.8544 | 1.8268 | 4.7932e-09 | 0 | 0 | 0 | 0 | 0 | 1 | -90 | 90 | -0.0034279 | -0.00085876 | 0.0034283 | 0.00085854
26 | 27 | 0.81309 | 0.52038 | 1.3654e-09 | 0 | 0 | 0 | 0 | 0 | 1 | -90 | 90 | -0.0087523 | -0.0021929 | 0.008753 | 0.0021932
9 | 13 | 0.88044 | 0.56348 | 1.4785e-09 | 0 | 0 | 0 | 0 | 0 | 1 | -90 | 90 | 0.01974 | 0.0049493 | -0.019736 | -0.0049471
9 | 14 | 0.32646 | 0.20894 | 2.1929e-09 | 0 | 0 | 0 | 0 | 0 | 1 | -90 | 90 | -0.21031 | -0.053347 | 0.21047 | 0.053446
9 | 45 | 0.60123 | 0.38479 | 4.0385e-09 | 0 | 0 | 0 | 0 | 0 | 1 | -90 | 90 | 0.19057 | 0.048397 | -0.19033 | -0.048247
13 | 49 | 0.087126 | 0.05576 | 1.4631e-10 | 0 | 0 | 0 | 0 | 0 | 1 | -90 | 90 | 0.019736 | 0.0049471 | -0.019736 | -0.0049469
14 | 15 | 5.1504 | 3.2963 | 8.6489e-09 | 0 | 0 | 0 | 0 | 0 | 1 | -90 | 90 | 0.022212 | 0.0055861 | -0.022185 | -0.0055694
14 | 18 | 5.3903 | 3.4498 | 9.0518e-09 | 0 | 0 | 0 | 0 | 0 | 1 | -90 | 90 | 0.060384 | 0.015251 | -0.060172 | -0.015116
14 | 11 | 0.11904 | 0.076187 | 7.9962e-10 | 0 | 0 | 0 | 0 | 0 | 1 | -90 | 90 | -0.29306 | -0.074283 | 0.29317 | 0.074353
45 | 46 | 1.3394 | 0.85721 | 8.9968e-09 | 0 | 0 | 0 | 0 | 0 | 1 | -90 | 90 | 0.18272 | 0.046338 | -0.18223 | -0.046029
11 | 19 | 0.90897 | 0.58174 | 1.5264e-09 | 0 | 0 | 0 | 0 | 0 | 1 | -90 | 90 | 0.022172 | 0.0055585 | -0.022167 | -0.0055556
25 | 24 | 2.9251 | 1.8721 | 4.9121e-09 | 0 | 0 | 0 | 0 | 0 | 1 | -90 | 90 | 0.025078 | 0.006293 | -0.025058 | -0.0062809
52 | 51 | 0.17631 | 0.11284 | 1.1843e-09 | 0 | 0 | 0 | 0 | 0 | 1 | -90 | 90 | -0.44358 | -0.11289 | 0.44395 | 0.11312
49 | 48 | 1.2348 | 0.7903 | 2.0736e-09 | 0 | 0 | 0 | 0 | 0 | 1 | -90 | 90 | 0.01204 | 0.003018 | -0.012038 | -0.003017
15 | 40 | 4.056 | 2.5958 | 6.8111e-09 | 0 | 0 | 0 | 0 | 0 | 1 | -90 | 90 | 0.022185 | 0.0055694 | -0.022163 | -0.0055563
18 | 17 | 1.3853 | 0.8866 | 2.3263e-09 | 0 | 0 | 0 | 0 | 0 | 1 | -90 | 90 | 0.051768 | 0.01301 | -0.051728 | -0.012984
40 | 41 | 2.5934 | 1.6598 | 4.355e-09 | 0 | 0 | 0 | 0 | 0 | 1 | -90 | 90 | 0.012047 | 0.003021 | -0.012043 | -0.0030188
43 | 44 | 1.3785 | 0.88225 | 2.3149e-09 | 0 | 0 | 0 | 0 | 0 | 1 | -90 | 90 | 0.012349 | 0.0030956 | -0.012347 | -0.0030943
16 | 17 | 5.714 | 3.657 | 9.5954e-09 | 0 | 0 | 0 | 0 | 0 | 1 | -90 | 90 | -0.029225 | -0.0073244 | 0.029278 | 0.0073576
22 | 21 | 0.59255 | 0.37923 | 9.9506e-10 | 0 | 0 | 0 | 0 | 0 | 1 | -90 | 90 | -0.0037449 | -0.00093857 | 0.003745 | 0.00093852
21 | 23 | 1.4537 | 0.93034 | 2.4411e-09 | 0 | 0 | 0 | 0 | 0 | 1 | -90 | 90 | -0.0092695 | -0.0023231 | 0.0092708 | 0.0023237
27 | 29 | 0.50527 | 0.32337 | 8.4848e-10 | 0 | 0 | 0 | 0 | 0 | 1 | -90 | 90 | -0.025538 | -0.0064012 | 0.025541 | 0.0064034
27 | 30 | 1.2213 | 0.78165 | 2.0509e-09 | 0 | 0 | 0 | 0 | 0 | 1 | -90 | 90 | 0.016785 | 0.004208 | -0.016781 | -0.0042058
46 | 47 | 0.01459 | 0.0093375 | 9.8001e-11 | 0 | 0 | 0 | 0 | 0 | 1 | -90 | 90 | 0.18223 | 0.046029 | -0.18223 | -0.046026
24 | 23 | 0.40749 | 0.26079 | 6.8428e-10 | 0 | 0 | 0 | 0 | 0 | 1 | -90 | 90 | 0.018632 | 0.0046704 | -0.01863 | -0.0046695
51 | 50 | 0.64206 | 0.41092 | 1.0782e-09 | 0 | 0 | 0 | 0 | 0 | 1 | -90 | 90 | 0.0042029 | 0.0010533 | -0.0042028 | -0.0010533
41 | 42 | 1.301 | 0.83266 | 2.1848e-09 | 0 | 0 | 0 | 0 | 0 | 1 | -90 | 90 | 0.012043 | 0.0030188 | -0.012041 | -0.0030177
29 | 31 | 0.082592 | 0.052859 | 1.3869e-10 | 0 | 0 | 0 | 0 | 0 | 1 | -90 | 90 | -0.029122 | -0.0073009 | 0.029123 | 0.0073014
31 | 32 | 0.89134 | 0.57046 | 1.4968e-09 | 0 | 0 | 0 | 0 | 0 | 1 | -90 | 90 | -0.031326 | -0.0078535 | 0.031335 | 0.0078595
32 | 33 | 0.39381 | 0.25204 | 6.6132e-10 | 0 | 0 | 0 | 0 | 0 | 1 | -90 | 90 | -0.033875 | -0.008496 | 0.03388 | 0.0084991
33 | 34 | 3.0801 | 1.9712 | 5.1723e-09 | 0 | 0 | 0 | 0 | 0 | 1 | -90 | 90 | -0.053405 | -0.013394 | 0.053501 | 0.013455
33 | 35 | 1.1894 | 0.76119 | 1.9973e-09 | 0 | 0 | 0 | 0 | 0 | 1 | -90 | 90 | 0.016103 | 0.0040369 | -0.016099 | -0.0040349
34 | 39 | 1.1031 | 0.70596 | 3.7047e-09 | 0 | 0 | 0 | 0 | 0 | 1 | -90 | 90 | -0.17593 | -0.044244 | 0.1763 | 0.044483
34 | 36 | 1.3516 | 0.86504 | 2.2697e-09 | 0 | 0 | 0 | 0 | 0 | 1 | -90 | 90 | 0.12243 | 0.03079 | -0.1222 | -0.030648
39 | 47 | 0.41001 | 0.2624 | 2.754e-09 | 0 | 0 | 0 | 0 | 0 | 1 | -90 | 90 | -0.18208 | -0.045931 | 0.18223 | 0.046026
36 | 37 | 0.40872 | 0.26158 | 6.8635e-10 | 0 | 0 | 0 | 0 | 0 | 1 | -90 | 90 | 0.10464 | 0.026247 | -0.10459 | -0.026215
37 | 38 | 1.4581 | 0.93318 | 2.4485e-09 | 0 | 0 | 0 | 0 | 0 | 1 | -90 | 90 | 0.014157 | 0.0035491 | -0.014153 | -0.0035473
42 | 53 | 1.6274 | 1.0415 | 2.7328e-09 | 0 | 0 | 0 | 0 | 0 | 1 | -90 | 90 | 0.0046051 | 0.001154 | -0.0046047 | -0.0011541