## bus_data
BUS_I | BUS_TYPE | Pd | Qd | Gs | Bs | area | Vm | Va | baseKV | zone | Vmax | Vmin
1 | 1 | 0.0035945 | 0.00090087 | 0 | 0 | 1 | 0.98692 | -0.25202 | 0.4 | 1 | 1.1 | 0.9
2 | 1 | 0.0054609 | 0.0013686 | 0 | 0 | 1 | 0.98704 | -0.24975 | 0.4 | 1 | 1.1 | 0.9
3 | 1 | 0 | 0 | 0 | 0 | 1 | 0.98658 | -0.25857 | 0.4 | 1 | 1.1 | 0.9
4 | 1 | 0 | 0 | 0 | 0 | 1 | 0.98713 | -0.24788 | 0.4 | 1 | 1.1 | 0.9
5 | 1 | 0 | 0 | 0 | 0 | 1 | 0.98608 | -0.26831 | 0.4 | 1 | 1.1 | 0.9
6 | 1 | 0.0047902 | 0.0012005 | 0 | 0 | 1 | 0.98733 | -0.24404 | 0.4 | 1 | 1.1 | 0.9
8 | 1 | 0.0034222 | 0.00085767 | 0 | 0 | 1 | 0.98588 | -0.27238 | 0.4 | 1 | 1.1 | 0.9
9 | 1 | 0.0053847 | 0.0013495 | 0 | 0 | 1 | 0.98768 | -0.23724 | 0.4 | 1 | 1.1 | 0.9
7 | 1 | 0.0037426 | 0.00093798 | 0 | 0 | 1 | 0.99179 | -0.15672 | 0.4 | 1 | 1.1 | 0.9
50 | 1 | 0 | 0 | 0 | 0 | 1 | 0.99197 | -0.15324 | 0.4 | 1 | 1.1 | 0.9
10 | 1 | 0 | 0 | 0 | 0 | 1 | 0.98789 | -0.23315 | 0.4 | 1 | 1.1 | 0.9
48 | 1 | 0.0030153 | 0.00075572 | 0 | 0 | 1 | 0.99214 | -0.14994 | 0.4 | 1 | 1.1 | 0.9
11 | 1 | 0.0045075 | 0.0011297 | 0 | 0 | 1 | 0.98917 | -0.20829 | 0.4 | 1 | 1.1 | 0.9
12 | 1 | 0.0048194 | 0.0012079 | 0 | 0 | 1 | 0.98777 | -0.23541 | 0.4 | 1 | 1.1 | 0.9
13 | 1 | 0 | 0 | 0 | 0 | 1 | 0.98972 | -0.19764 | 0.4 | 1 | 1.1 | 0.9
24 | 1 | 0.004198 | 0.0010521 | 0 | 0 | 1 | 0.98768 | -0.23711 | 0.4 | 1 | 1.1 | 0.9
14 | 1 | 0 | 0 | 0 | 0 | 1 | 0.99029 | -0.18647 | 0.4 | 1 | 1.1 | 0.9
15 | 1 | 0.0036761 | 0.00092132 | 0 | 0 | 1 | 0.98964 | -0.19912 | 0.4 | 1 | 1.1 | 0.9
18 | 1 | 0 | 0 | 0 | 0 | 1 | 0.99099 | -0.17288 | 0.4 | 1 | 1.1 | 0.9
16 | 1 | 0.0042471 | 0.0010644 | 0 | 0 | 1 | 0.99005 | -0.19112 | 0.4 | 1 | 1.1 | 0.9
19 | 1 | 0.0024409 | 0.00061174 | 0 | 0 | 1 | 0.98963 | -0.1993 | 0.4 | 1 | 1.1 | 0.9
53 | 1 | 0.0021016 | 0.00052672 | 0 | 0 | 1 | 0.99097 | -0.17341 | 0.4 | 1 | 1.1 | 0.9
36 | 1 | 0 | 0 | 0 | 0 | 1 | 0.99209 | -0.15161 | 0.4 | 1 | 1.1 | 0.9
17 | 1 | 0.0069662 | 0.0017459 | 0 | 0 | 1 | 0.98998 | -0.19259 | 0.4 | 1 | 1.1 | 0.9
23 | 1 | 0.03174 | 0.0079548 | 0 | 0 | 1 | 0.99524 | -0.091168 | 0.4 | 1 | 1.1 | 0.9
20 | 1 | 0.0027109 | 0.00067941 | 0 | 0 | 1 | 0.99586 | -0.079161 | 0.4 | 1 | 1.1 | 0.9
21 | 1 | 0 | 0 | 0 | 0 | 1 | 0.9959 | -0.078431 | 0.4 | 1 | 1.1 | 0.9
22 | 3 | 0.0022317 | 0.00055932 | 0 | 0 | 1 | 1 | 0 | 0.4 | 1 | 1.1 | 0.9
25 | 1 | 0.0053311 | 0.0013361 | 0 | 0 | 1 | 0.99814 | -0.035134 | 0.4 | 1 | 1.1 | 0.9
26 | 1 | 0.0064916 | 0.0016269 | 0 | 0 | 1 | 0.99449 | -0.10476 | 0.4 | 1 | 1.1 | 0.9
27 | 1 | 0 | 0 | 0 | 0 | 1 | 0.99369 | -0.11994 | 0.4 | 1 | 1.1 | 0.9
41 | 1 | 0.019814 | 0.0049657 | 0 | 0 | 1 | 0.99342 | -0.12524 | 0.4 | 1 | 1.1 | 0.9
38 | 1 | 0.04948 | 0.012401 | 0 | 0 | 1 | 0.98887 | -0.21264 | 0.4 | 1 | 1.1 | 0.9
51 | 1 | 0.0053798 | 0.0013483 | 0 | 0 | 1 | 0.9927 | -0.13911 | 0.4 | 1 | 1.1 | 0.9
35 | 1 | 0 | 0 | 0 | 0 | 1 | 0.9846 | -0.29504 | 0.4 | 1 | 1.1 | 0.9
28 | 1 | 0.0098224 | 0.0024617 | 0 | 0 | 1 | 0.97685 | -0.44649 | 0.4 | 1 | 1.1 | 0.9
29 | 1 | 0.009819 | 0.0024609 | 0 | 0 | 1 | 0.97667 | -0.45009 | 0.4 | 1 | 1.1 | 0.9
30 | 1 | 0.0046854 | 0.0011743 | 0 | 0 | 1 | 0.97734 | -0.43697 | 0.4 | 1 | 1.1 | 0.9
32 | 1 | 0.026314 | 0.006595 | 0 | 0 | 1 | 0.97803 | -0.42337 | 0.4 | 1 | 1.1 | 0.9
34 | 1 | 0.032263 | 0.008086 | 0 | 0 | 1 | 0.98046 | -0.37575 | 0.4 | 1 | 1.1 | 0.9
46 | 1 | 0.0054273 | 0.0013602 | 0 | 0 | 1 | 0.98048 | -0.37566 | 0.4 | 1 | 1.1 | 0.9
45 | 1 | 0.0028229 | 0.00070748 | 0 | 0 | 1 | 0.98058 | -0.37359 | 0.4 | 1 | 1.1 | 0.9
37 | 1 | 0 | 0 | 0 | 0 | 1 | 0.98424 | -0.30216 | 0.4 | 1 | 1.1 | 0.9
39 | 1 | 0 | 0 | 0 | 0 | 1 | 0.98381 | -0.31039 | 0.4 | 1 | 1.1 | 0.9
42 | 1 | 0.013783 | 0.0034544 | 0 | 0 | 1 | 0.9836 | -0.31452 | 0.4 | 1 | 1.1 | 0.9
43 | 1 | 0.021543 | 0.0053993 | 0 | 0 | 1 | 0.98082 | -0.36899 | 0.4 | 1 | 1.1 | 0.9
44 | 1 | 0.005455 | 0.0013672 | 0 | 0 | 1 | 0.98066 | -0.37203 | 0.4 | 1 | 1.1 | 0.9
49 | 1 | 0 | 0 | 0 | 0 | 1 | 0.99231 | -0.14676 | 0.4 | 1 | 1.1 | 0.9
47 | 1 | 0.0022783 | 0.000571 | 0 | 0 | 1 | 0.99223 | -0.14832 | 0.4 | 1 | 1.1 | 0.9

## generator_data
GEN_BUS | PG | QG | QMAX | QMIN | VG | MBASE | GEN_STATUS | PMAX | PMIN
22 | 0.32378 | 0.082694 | 10 | -10 | 1 | 100 | 1 | 10 | 0

## branch_data
F_BUS | T_BUS | BR_R | BR_X | BR_B | RATE_A | RATE_B | RATE_C | TAP | SHIFT | BR_STATUS | ANGMIN | ANGMAX | P_in | Q_in | P_out | Q_out
1 | 2 | 1.408 | 0.9011 | 2.3644e-09 | 0 | 0 | 0 | 0 | 0 | 1 | -90 | 90 | -0.00702 | -0.0017564 | 0.0070207 | 0.0017567
1 | 3 | 8.3315 | 5.3322 | 1.3991e-08 | 0 | 0 | 0 | 0 | 0 | 1 | -90 | 90 | 0.0034255 | 0.00085557 | -0.0034244 | -0.00085624
2 | 4 | 0.65622 | 0.41998 | 1.102e-09 | 0 | 0 | 0 | 0 | 0 | 1 | -90 | 90 | -0.012482 | -0.0031253 | 0.012483 | 0.0031259
3 | 5 | 12.391 | 7.9302 | 2.0808e-08 | 0 | 0 | 0 | 0 | 0 | 1 | -90 | 90 | 0.0034244 | 0.00085625 | -0.0034228 | -0.00085725
4 | 6 | 1.3413 | 0.85845 | 2.2525e-09 | 0 | 0 | 0 | 0 | 0 | 1 | -90 | 90 | -0.012483 | -0.0031259 | 0.012485 | 0.0031272
5 | 8 | 5.1896 | 3.3213 | 8.7147e-09 | 0 | 0 | 0 | 0 | 0 | 1 | -90 | 90 | 0.0034228 | 0.00085726 | -0.0034221 | -0.00085768
6 | 9 | 1.7195 | 1.1005 | 2.8875e-09 | 0 | 0 | 0 | 0 | 0 | 1 | -90 | 90 | -0.017275 | -0.0043277 | 0.017281 | 0.004331
9 | 10 | 0.78917 | 0.50507 | 1.3252e-09 | 0 | 0 | 0 | 0 | 0 | 1 | -90 | 90 | -0.022666 | -0.0056806 | 0.02267 | 0.0056833
7 | 50 | 4.0955 | 2.6211 | 6.8775e-09 | 0 | 0 | 0 | 0 | 0 | 1 | -90 | 90 | -0.0037426 | -0.00093798 | 0.0037432 | 0.0009377
50 | 48 | 3.8963 | 2.4936 | 6.5429e-09 | 0 | 0 | 0 | 0 | 0 | 1 | -90 | 90 | -0.0037432 | -0.0009377 | 0.0037438 | 0.00093743
10 | 11 | 3.4369 | 2.1996 | 5.7715e-09 | 0 | 0 | 0 | 0 | 0 | 1 | -90 | 90 | -0.031689 | -0.0079436 | 0.031726 | 0.0079671
10 | 12 | 1.0942 | 0.7003 | 1.8375e-09 | 0 | 0 | 0 | 0 | 0 | 1 | -90 | 90 | 0.0090187 | 0.0022603 | -0.0090177 | -0.0022599
48 | 47 | 1.0527 | 0.67375 | 1.7678e-09 | 0 | 0 | 0 | 0 | 0 | 1 | -90 | 90 | -0.0067591 | -0.0016932 | 0.0067596 | 0.0016933
11 | 13 | 1.291 | 0.82621 | 2.1679e-09 | 0 | 0 | 0 | 0 | 0 | 1 | -90 | 90 | -0.036234 | -0.0090968 | 0.036252 | 0.0091083
12 | 24 | 1.7734 | 1.135 | 2.978e-09 | 0 | 0 | 0 | 0 | 0 | 1 | -90 | 90 | 0.0041983 | 0.001052 | -0.004198 | -0.0010521
13 | 14 | 1.1598 | 0.74225 | 1.9476e-09 | 0 | 0 | 0 | 0 | 0 | 1 | -90 | 90 | -0.04237 | -0.010641 | 0.042392 | 0.010656
13 | 15 | 1.06 | 0.67838 | 1.78e-09 | 0 | 0 | 0 | 0 | 0 | 1 | -90 | 90 | 0.0061174 | 0.0015331 | -0.006117 | -0.001533
14 | 18 | 1.1169 | 0.7148 | 1.8755e-09 | 0 | 0 | 0 | 0 | 0 | 1 | -90 | 90 | -0.053608 | -0.013467 | 0.053643 | 0.01349
14 | 16 | 1.8219 | 1.166 | 3.0594e-09 | 0 | 0 | 0 | 0 | 0 | 1 | -90 | 90 | 0.011216 | 0.0028118 | -0.011214 | -0.0028105
15 | 19 | 0.32564 | 0.20841 | 5.4684e-10 | 0 | 0 | 0 | 0 | 0 | 1 | -90 | 90 | 0.0024409 | 0.00061171 | -0.0024409 | -0.00061175
18 | 53 | 1.1026 | 0.70565 | 1.8515e-09 | 0 | 0 | 0 | 0 | 0 | 1 | -90 | 90 | 0.0021017 | 0.00052657 | -0.0021016 | -0.00052672
18 | 36 | 1.6854 | 1.0787 | 2.8303e-09 | 0 | 0 | 0 | 0 | 0 | 1 | -90 | 90 | -0.055745 | -0.014016 | 0.055802 | 0.014052
16 | 17 | 0.92172 | 0.5899 | 1.5478e-09 | 0 | 0 | 0 | 0 | 0 | 1 | -90 | 90 | 0.0069667 | 0.0017461 | -0.0069662 | -0.0017459
36 | 23 | 4.8084 | 3.0774 | 8.0746e-09 | 0 | 0 | 0 | 0 | 0 | 1 | -90 | 90 | -0.055802 | -0.014052 | 0.055963 | 0.014155
23 | 21 | 0.64767 | 0.41451 | 1.0876e-09 | 0 | 0 | 0 | 0 | 0 | 1 | -90 | 90 | -0.087703 | -0.02211 | 0.087757 | 0.022144
20 | 21 | 1.1971 | 0.76616 | 2.0103e-09 | 0 | 0 | 0 | 0 | 0 | 1 | -90 | 90 | -0.0027109 | -0.00067941 | 0.002711 | 0.00067927
21 | 22 | 3.8865 | 2.4874 | 6.5265e-09 | 0 | 0 | 0 | 0 | 0 | 1 | -90 | 90 | -0.090468 | -0.022823 | 0.090809 | 0.023041
22 | 25 | 0.69096 | 0.44222 | 2.3206e-09 | 0 | 0 | 0 | 0 | 0 | 1 | -90 | 90 | 0.23074 | 0.059094 | -0.23035 | -0.058844
25 | 26 | 1.3944 | 0.89242 | 4.6832e-09 | 0 | 0 | 0 | 0 | 0 | 1 | -90 | 90 | 0.22502 | 0.057508 | -0.22426 | -0.057025
26 | 27 | 0.31174 | 0.19952 | 1.047e-09 | 0 | 0 | 0 | 0 | 0 | 1 | -90 | 90 | 0.21777 | 0.055398 | -0.21761 | -0.055296
27 | 41 | 0.68486 | 0.43831 | 1.1501e-09 | 0 | 0 | 0 | 0 | 0 | 1 | -90 | 90 | 0.034253 | 0.008591 | -0.034245 | -0.0085855
27 | 38 | 2.2505 | 1.4403 | 7.5585e-09 | 0 | 0 | 0 | 0 | 0 | 1 | -90 | 90 | 0.18336 | 0.046706 | -0.18254 | -0.046184
41 | 51 | 4.2515 | 2.721 | 7.1394e-09 | 0 | 0 | 0 | 0 | 0 | 1 | -90 | 90 | 0.014431 | 0.0036198 | -0.014422 | -0.0036144
38 | 35 | 2.7255 | 1.7443 | 4.5769e-09 | 0 | 0 | 0 | 0 | 0 | 1 | -90 | 90 | 0.13306 | 0.033783 | -0.13254 | -0.033448
51 | 49 | 3.7361 | 2.3911 | 6.2739e-09 | 0 | 0 | 0 | 0 | 0 | 1 | -90 | 90 | 0.0090419 | 0.0022661 | -0.0090386 | -0.0022646
35 | 37 | 0.63031 | 0.4034 | 1.0585e-09 | 0 | 0 | 0 | 0 | 0 | 1 | -90 | 90 | 0.049172 | 0.012376 | -0.049155 | -0.012365
35 | 34 | 4.2121 | 2.6957 | 7.0732e-09 | 0 | 0 | 0 | 0 | 0 | 1 | -90 | 90 | 0.083366 | 0.021072 | -0.083045 | -0.020867
28 | 29 | 1.5672 | 1.003 | 2.6318e-09 | 0 | 0 | 0 | 0 | 0 | 1 | -90 | 90 | 0.0098205 | 0.0024618 | -0.0098189 | -0.0024609
28 | 30 | 2.0754 | 1.3283 | 3.4852e-09 | 0 | 0 | 0 | 0 | 0 | 1 | -90 | 90 | -0.019643 | -0.0049235 | 0.019652 | 0.0049289
30 | 32 | 2.3937 | 1.532 | 4.0197e-09 | 0 | 0 | 0 | 0 | 0 | 1 | -90 | 90 | -0.024337 | -0.0061032 | 0.024353 | 0.0061129
32 | 34 | 4.0424 | 2.5872 | 6.7883e-09 | 0 | 0 | 0 | 0 | 0 | 1 | -90 | 90 | -0.050667 | -0.012708 | 0.050782 | 0.012781
46 | 45 | 1.6476 | 1.0545 | 2.7668e-09 | 0 | 0 | 0 | 0 | 0 | 1 | -90 | 90 | -0.0054272 | -0.0013602 | 0.0054277 | 0.0013603
45 | 44 | 0.81156 | 0.5194 | 1.3628e-09 | 0 | 0 | 0 | 0 | 0 | 1 | -90 | 90 | -0.0082506 | -0.0020678 | 0.0082512 | 0.002068
37 | 39 | 1.0132 | 0.64844 | 1.7014e-09 | 0 | 0 | 0 | 0 | 0 | 1 | -90 | 90 | 0.035364 | 0.0089064 | -0.03535 | -0.0088976
37 | 42 | 3.8925 | 2.4912 | 6.5365e-09 | 0 | 0 | 0 | 0 | 0 | 1 | -90 | 90 | 0.013791 | 0.0034591 | -0.013783 | -0.0034545
39 | 43 | 7.1908 | 4.6021 | 1.2075e-08 | 0 | 0 | 0 | 0 | 0 | 1 | -90 | 90 | 0.03535 | 0.0088977 | -0.035251 | -0.0088357
43 | 44 | 0.95587 | 0.61176 | 1.6052e-09 | 0 | 0 | 0 | 0 | 0 | 1 | -90 | 90 | 0.013708 | 0.0034363 | -0.013706 | -0.0034352
49 | 47 | 0.76399 | 0.48895 | 1.2829e-09 | 0 | 0 | 0 | 0 | 0 | 1 | -90 | 90 | 0.0090386 | 0.0022646 | -0.0090379 | -0.0022643