## bus_data
BUS_I | BUS_TYPE | Pd | Qd | Gs | Bs | area | Vm | Va | baseKV | zone | Vmax | Vmin
1 | 1 | 0.0049706 | 0.0012458 | 0 | 0 | 1 | 0.97048 | -0.57005 | 0.4 | 1 | 1.1 | 0.9
2 | 1 | 0.0047309 | 0.0011857 | 0 | 0 | 1 | 0.97058 | -0.568 | 0.4 | 1 | 1.1 | 0.9
3 | 1 | 0.01292 | 0.0032381 | 0 | 0 | 1 | 0.97047 | -0.57016 | 0.4 | 1 | 1.1 | 0.9
4 | 1 | 0.0056691 | 0.0014208 | 0 | 0 | 1 | 0.97121 | -0.55553 | 0.4 | 1 | 1.1 | 0.9
80 | 1 | 0.0063465 | 0.0015906 | 0 | 0 | 1 | 0.97247 | -0.53073 | 0.4 | 1 | 1.1 | 0.9
21 | 1 | 0.0066403 | 0.0016642 | 0 | 0 | 1 | 0.97262 | -0.52766 | 0.4 | 1 | 1.1 | 0.9
5 | 1 | 0.004135 | 0.0010363 | 0 | 0 | 1 | 0.97127 | -0.55445 | 0.4 | 1 | 1.1 | 0.9
13 | 1 | 0 | 0 | 0 | 0 | 1 | 0.97175 | -0.54489 | 0.4 | 1 | 1.1 | 0.9
18 | 1 | 0.0050628 | 0.0012689 | 0 | 0 | 1 | 0.97267 | -0.52671 | 0.4 | 1 | 1.1 | 0.9
19 | 1 | 0 | 0 | 0 | 0 | 1 | 0.97282 | -0.52378 | 0.4 | 1 | 1.1 | 0.9
9 | 1 | 0.0037998 | 0.00095232 | 0 | 0 | 1 | 0.97153 | -0.54916 | 0.4 | 1 | 1.1 | 0.9
6 | 1 | 0.0021374 | 0.00053569 | 0 | 0 | 1 | 0.97091 | -0.56146 | 0.4 | 1 | 1.1 | 0.9
7 | 1 | 0 | 0 | 0 | 0 | 1 | 0.97123 | -0.5551 | 0.4 | 1 | 1.1 | 0.9
8 | 1 | 0 | 0 | 0 | 0 | 1 | 0.97062 | -0.56732 | 0.4 | 1 | 1.1 | 0.9
10 | 1 | 0.004498 | 0.0011273 | 0 | 0 | 1 | 0.97038 | -0.57211 | 0.4 | 1 | 1.1 | 0.9
11 | 1 | 0.0059093 | 0.001481 | 0 | 0 | 1 | 0.97037 | -0.57215 | 0.4 | 1 | 1.1 | 0.9
17 | 1 | 0.0071205 | 0.0017846 | 0 | 0 | 1 | 0.99242 | -0.14577 | 0.4 | 1 | 1.1 | 0.9
78 | 1 | 0.01161 | 0.0029097 | 0 | 0 | 1 | 0.99238 | -0.14666 | 0.4 | 1 | 1.1 | 0.9
15 | 1 | 0 | 0 | 0 | 0 | 1 | 0.99277 | -0.13908 | 0.4 | 1 | 1.1 | 0.9
12 | 1 | 0.0062413 | 0.0015642 | 0 | 0 | 1 | 0.97022 | -0.57523 | 0.4 | 1 | 1.1 | 0.9
16 | 1 | 0.017047 | 0.0042725 | 0 | 0 | 1 | 0.99324 | -0.1299 | 0.4 | 1 | 1.1 | 0.9
14 | 1 | 0.0061378 | 0.0015383 | 0 | 0 | 1 | 0.97009 | -0.57773 | 0.4 | 1 | 1.1 | 0.9
75 | 1 | 0.011116 | 0.0027859 | 0 | 0 | 1 | 0.9938 | -0.11913 | 0.4 | 1 | 1.1 | 0.9
76 | 1 | 0.006939 | 0.0017391 | 0 | 0 | 1 | 0.9947 | -0.10175 | 0.4 | 1 | 1.1 | 0.9
79 | 1 | 0.0061948 | 0.0015526 | 0 | 0 | 1 | 0.99227 | -0.14873 | 0.4 | 1 | 1.1 | 0.9
20 | 1 | 0 | 0 | 0 | 0 | 1 | 0.97298 | -0.52054 | 0.4 | 1 | 1.1 | 0.9
25 | 1 | 0.0028723 | 0.00071987 | 0 | 0 | 1 | 0.97341 | -0.51225 | 0.4 | 1 | 1.1 | 0.9
23 | 1 | 0.0018382 | 0.0004607 | 0 | 0 | 1 | 0.97373 | -0.5059 | 0.4 | 1 | 1.1 | 0.9
22 | 1 | 0.019134 | 0.0047954 | 0 | 0 | 1 | 0.9738 | -0.50446 | 0.4 | 1 | 1.1 | 0.9
24 | 1 | 0 | 0 | 0 | 0 | 1 | 0.97424 | -0.49583 | 0.4 | 1 | 1.1 | 0.9
26 | 1 | 0.013662 | 0.003424 | 0 | 0 | 1 | 0.97455 | -0.48977 | 0.4 | 1 | 1.1 | 0.9
27 | 1 | 0.0019372 | 0.00048552 | 0 | 0 | 1 | 0.97421 | -0.49647 | 0.4 | 1 | 1.1 | 0.9
28 | 1 | 0 | 0 | 0 | 0 | 1 | 0.97475 | -0.48582 | 0.4 | 1 | 1.1 | 0.9
29 | 1 | 0 | 0 | 0 | 0 | 1 | 0.9751 | -0.47891 | 0.4 | 1 | 1.1 | 0.9
30 | 1 | 0.0012727 | 0.00031896 | 0 | 0 | 1 | 0.97472 | -0.48633 | 0.4 | 1 | 1.1 | 0.9
86 | 1 | 0.002347 | 0.0005882 | 0 | 0 | 1 | 0.9755 | -0.47112 | 0.4 | 1 | 1.1 | 0.9
84 | 1 | 0.0018459 | 0.00046263 | 0 | 0 | 1 | 0.97493 | -0.48234 | 0.4 | 1 | 1.1 | 0.9
127 | 1 | 0.001095 | 0.00027442 | 0 | 0 | 1 | 0.97471 | -0.4866 | 0.4 | 1 | 1.1 | 0.9
87 | 1 | 0 | 0 | 0 | 0 | 1 | 0.9759 | -0.46317 | 0.4 | 1 | 1.1 | 0.9
85 | 1 | 0.0068 | 0.0017042 | 0 | 0 | 1 | 0.97488 | -0.48333 | 0.4 | 1 | 1.1 | 0.9
31 | 1 | 0.0042604 | 0.0010678 | 0 | 0 | 1 | 0.99798 | -0.038652 | 0.4 | 1 | 1.1 | 0.9
32 | 1 | 0.0073368 | 0.0018388 | 0 | 0 | 1 | 0.99809 | -0.036529 | 0.4 | 1 | 1.1 | 0.9
33 | 1 | 0.0074582 | 0.0018692 | 0 | 0 | 1 | 0.99839 | -0.030891 | 0.4 | 1 | 1.1 | 0.9
64 | 1 | 0 | 0 | 0 | 0 | 1 | 0.99868 | -0.025202 | 0.4 | 1 | 1.1 | 0.9
65 | 1 | 0 | 0 | 0 | 0 | 1 | 0.99804 | -0.037535 | 0.4 | 1 | 1.1 | 0.9
62 | 3 | 0.0052465 | 0.0013149 | 0 | 0 | 1 | 1 | 0 | 0.4 | 1 | 1.1 | 0.9
34 | 1 | 0.0070058 | 0.0017558 | 0 | 0 | 1 | 0.99582 | -0.079354 | 0.4 | 1 | 1.1 | 0.9
35 | 1 | 0.0041408 | 0.0010378 | 0 | 0 | 1 | 0.99582 | -0.079358 | 0.4 | 1 | 1.1 | 0.9
36 | 1 | 0.0042491 | 0.0010649 | 0 | 0 | 1 | 0.99595 | -0.07698 | 0.4 | 1 | 1.1 | 0.9
37 | 1 | 0.0067738 | 0.0016977 | 0 | 0 | 1 | 0.99661 | -0.06412 | 0.4 | 1 | 1.1 | 0.9
66 | 1 | 0 | 0 | 0 | 0 | 1 | 0.99694 | -0.05777 | 0.4 | 1 | 1.1 | 0.9
67 | 1 | 0.0067306 | 0.0016868 | 0 | 0 | 1 | 0.9977 | -0.043376 | 0.4 | 1 | 1.1 | 0.9
61 | 1 | 0.013682 | 0.0034291 | 0 | 0 | 1 | 0.99494 | -0.095727 | 0.4 | 1 | 1.1 | 0.9
38 | 1 | 0.0068601 | 0.0017193 | 0 | 0 | 1 | 0.9987 | -0.024751 | 0.4 | 1 | 1.1 | 0.9
39 | 1 | 0.0083344 | 0.0020888 | 0 | 0 | 1 | 0.99885 | -0.021819 | 0.4 | 1 | 1.1 | 0.9
40 | 1 | 0 | 0 | 0 | 0 | 1 | 0.99918 | -0.015429 | 0.4 | 1 | 1.1 | 0.9
63 | 1 | 0.0040585 | 0.0010172 | 0 | 0 | 1 | 0.99778 | -0.041976 | 0.4 | 1 | 1.1 | 0.9
41 | 1 | 0.0040181 | 0.001007 | 0 | 0 | 1 | 0.99418 | -0.11027 | 0.4 | 1 | 1.1 | 0.9
42 | 1 | 0.0072141 | 0.001808 | 0 | 0 | 1 | 0.99426 | -0.10887 | 0.4 | 1 | 1.1 | 0.9
43 | 1 | 0.0045036 | 0.0011287 | 0 | 0 | 1 | 0.9945 | -0.10418 | 0.4 | 1 | 1.1 | 0.9
60 | 1 | 0 | 0 | 0 | 0 | 1 | 0.99478 | -0.098706 | 0.4 | 1 | 1.1 | 0.9
59 | 1 | 0.0036553 | 0.0009161 | 0 | 0 | 1 | 0.99156 | -0.16008 | 0.4 | 1 | 1.1 | 0.9
44 | 1 | 0.0074486 | 0.0018668 | 0 | 0 | 1 | 0.98339 | -0.31798 | 0.4 | 1 | 1.1 | 0.9
45 | 1 | 0.0059478 | 0.0014907 | 0 | 0 | 1 | 0.98318 | -0.32208 | 0.4 | 1 | 1.1 | 0.9
46 | 1 | 0 | 0 | 0 | 0 | 1 | 0.984 | -0.30614 | 0.4 | 1 | 1.1 | 0.9
47 | 1 | 0.0058237 | 0.0014596 | 0 | 0 | 1 | 0.98437 | -0.299 | 0.4 | 1 | 1.1 | 0.9
48 | 1 | 0.018633 | 0.0046698 | 0 | 0 | 1 | 0.98455 | -0.29533 | 0.4 | 1 | 1.1 | 0.9
49 | 1 | 0.0036216 | 0.00090767 | 0 | 0 | 1 | 0.98501 | -0.28634 | 0.4 | 1 | 1.1 | 0.9
50 | 1 | 0.01982 | 0.0049673 | 0 | 0 | 1 | 0.98603 | -0.26647 | 0.4 | 1 | 1.1 | 0.9
51 | 1 | 0.001718 | 0.00043057 | 0 | 0 | 1 | 0.98631 | -0.26109 | 0.4 | 1 | 1.1 | 0.9
52 | 1 | 0 | 0 | 0 | 0 | 1 | 0.98764 | -0.23517 | 0.4 | 1 | 1.1 | 0.9
53 | 1 | 0 | 0 | 0 | 0 | 1 | 0.98927 | -0.20396 | 0.4 | 1 | 1.1 | 0.9
54 | 1 | 0.0033111 | 0.00082984 | 0 | 0 | 1 | 0.98555 | -0.27547 | 0.4 | 1 | 1.1 | 0.9
55 | 1 | 0.0020838 | 0.00052226 | 0 | 0 | 1 | 0.98748 | -0.2383 | 0.4 | 1 | 1.1 | 0.9
57 | 1 | 0 | 0 | 0 | 0 | 1 | 0.99023 | -0.1855 | 0.4 | 1 | 1.1 | 0.9
111 | 1 | 0.0039753 | 0.0009963 | 0 | 0 | 1 | 0.98911 | -0.20703 | 0.4 | 1 | 1.1 | 0.9
114 | 1 | 0.0012475 | 0.00031266 | 0 | 0 | 1 | 0.98497 | -0.28669 | 0.4 | 1 | 1.1 | 0.9
117 | 1 | 0.0041707 | 0.0010453 | 0 | 0 | 1 | 0.98733 | -0.24122 | 0.4 | 1 | 1.1 | 0.9
56 | 1 | 0.0038491 | 0.00096468 | 0 | 0 | 1 | 0.99004 | -0.18916 | 0.4 | 1 | 1.1 | 0.9
112 | 1 | 0.0027833 | 0.00069756 | 0 | 0 | 1 | 0.98909 | -0.20735 | 0.4 | 1 | 1.1 | 0.9
115 | 1 | 0.0015639 | 0.00039195 | 0 | 0 | 1 | 0.98431 | -0.29938 | 0.4 | 1 | 1.1 | 0.9
116 | 1 | 0.0043907 | 0.0011004 | 0 | 0 | 1 | 0.98726 | -0.24264 | 0.4 | 1 | 1.1 | 0.9
58 | 1 | 0.0047498 | 0.0011904 | 0 | 0 | 1 | 0.99001 | -0.18976 | 0.4 | 1 | 1.1 | 0.9
74 | 1 | 0 | 0 | 0 | 0 | 1 | 0.99592 | -0.078268 | 0.4 | 1 | 1.1 | 0.9
93 | 1 | 0.0041948 | 0.0010513 | 0 | 0 | 1 | 0.99777 | -0.042766 | 0.4 | 1 | 1.1 | 0.9
77 | 1 | 0.0086643 | 0.0021715 | 0 | 0 | 1 | 0.99474 | -0.10093 | 0.4 | 1 | 1.1 | 0.9
73 | 1 | 0.0069425 | 0.00174 | 0 | 0 | 1 | 0.99512 | -0.093692 | 0.4 | 1 | 1.1 | 0.9
91 | 1 | 0.0020591 | 0.00051605 | 0 | 0 | 1 | 0.9975 | -0.047974 | 0.4 | 1 | 1.1 | 0.9
68 | 1 | 0.0065236 | 0.001635 | 0 | 0 | 1 | 0.99298 | -0.13498 | 0.4 | 1 | 1.1 | 0.9
69 | 1 | 0.008605 | 0.0021566 | 0 | 0 | 1 | 0.9938 | -0.11903 | 0.4 | 1 | 1.1 | 0.9
70 | 1 | 0 | 0 | 0 | 0 | 1 | 0.99241 | -0.14596 | 0.4 | 1 | 1.1 | 0.9
71 | 1 | 0.0073278 | 0.0018365 | 0 | 0 | 1 | 0.99398 | -0.11567 | 0.4 | 1 | 1.1 | 0.9
72 | 1 | 0.029959 | 0.0075085 | 0 | 0 | 1 | 0.99182 | -0.15732 | 0.4 | 1 | 1.1 | 0.9
81 | 1 | 0.0030695 | 0.0007693 | 0 | 0 | 1 | 0.99709 | -0.055885 | 0.4 | 1 | 1.1 | 0.9
82 | 1 | 0.0014703 | 0.00036848 | 0 | 0 | 1 | 0.9971 | -0.055542 | 0.4 | 1 | 1.1 | 0.9
83 | 1 | 0 | 0 | 0 | 0 | 1 | 0.99712 | -0.055262 | 0.4 | 1 | 1.1 | 0.9
126 | 1 | 0.0011558 | 0.00028968 | 0 | 0 | 1 | 0.99711 | -0.05544 | 0.4 | 1 | 1.1 | 0.9
94 | 1 | 0.0020566 | 0.00051542 | 0 | 0 | 1 | 0.99719 | -0.053823 | 0.4 | 1 | 1.1 | 0.9
92 | 1 | 0 | 0 | 0 | 0 | 1 | 0.99723 | -0.053031 | 0.4 | 1 | 1.1 | 0.9
88 | 1 | 0.0027505 | 0.00068933 | 0 | 0 | 1 | 0.97625 | -0.45624 | 0.4 | 1 | 1.1 | 0.9
89 | 1 | 0.0029635 | 0.00074272 | 0 | 0 | 1 | 0.97533 | -0.47432 | 0.4 | 1 | 1.1 | 0.9
96 | 1 | 0.0034346 | 0.00086079 | 0 | 0 | 1 | 0.97647 | -0.45208 | 0.4 | 1 | 1.1 | 0.9
110 | 1 | 0.015988 | 0.0040069 | 0 | 0 | 1 | 0.9752 | -0.477 | 0.4 | 1 | 1.1 | 0.9
97 | 1 | 0 | 0 | 0 | 0 | 1 | 0.97683 | -0.44503 | 0.4 | 1 | 1.1 | 0.9
90 | 1 | 0.0088613 | 0.0022209 | 0 | 0 | 1 | 0.99744 | -0.049092 | 0.4 | 1 | 1.1 | 0.9
95 | 1 | 0.0020583 | 0.00051586 | 0 | 0 | 1 | 0.99721 | -0.053488 | 0.4 | 1 | 1.1 | 0.9
98 | 1 | 0.0037986 | 0.00095202 | 0 | 0 | 1 | 0.97798 | -0.42236 | 0.4 | 1 | 1.1 | 0.9
99 | 1 | 0 | 0 | 0 | 0 | 1 | 0.978 | -0.42198 | 0.4 | 1 | 1.1 | 0.9
100 | 1 | 0 | 0 | 0 | 0 | 1 | 0.97814 | -0.41931 | 0.4 | 1 | 1.1 | 0.9
101 | 1 | 0.0037855 | 0.00094873 | 0 | 0 | 1 | 0.97787 | -0.42465 | 0.4 | 1 | 1.1 | 0.9
106 | 1 | 0.002237 | 0.00056065 | 0 | 0 | 1 | 0.97981 | -0.38662 | 0.4 | 1 | 1.1 | 0.9
103 | 1 | 0.0034239 | 0.00085811 | 0 | 0 | 1 | 0.97799 | -0.4222 | 0.4 | 1 | 1.1 | 0.9
102 | 1 | 0.0053927 | 0.0013515 | 0 | 0 | 1 | 0.97772 | -0.42754 | 0.4 | 1 | 1.1 | 0.9
107 | 1 | 0 | 0 | 0 | 0 | 1 | 0.97988 | -0.38527 | 0.4 | 1 | 1.1 | 0.9
104 | 1 | 0.0049014 | 0.0012284 | 0 | 0 | 1 | 0.97775 | -0.42694 | 0.4 | 1 | 1.1 | 0.9
105 | 1 | 0.0030204 | 0.00075697 | 0 | 0 | 1 | 0.97775 | -0.42707 | 0.4 | 1 | 1.1 | 0.9
108 | 1 | 0 | 0 | 0 | 0 | 1 | 0.98227 | -0.33886 | 0.4 | 1 | 1.1 | 0.9
109 | 1 | 0.0028388 | 0.00071147 | 0 | 0 | 1 | 0.97957 | -0.39142 | 0.4 | 1 | 1.1 | 0.9
119 | 1 | 0.0023855 | 0.00059785 | 0 | 0 | 1 | 0.9831 | -0.3228 | 0.4 | 1 | 1.1 | 0.9
118 | 1 | 0.0054817 | 0.0013739 | 0 | 0 | 1 | 0.98204 | -0.34341 | 0.4 | 1 | 1.1 | 0.9
123 | 1 | 0 | 0 | 0 | 0 | 1 | 0.97906 | -0.40153 | 0.4 | 1 | 1.1 | 0.9
121 | 1 | 0.0016557 | 0.00041495 | 0 | 0 | 1 | 0.9831 | -0.32272 | 0.4 | 1 | 1.1 | 0.9
124 | 1 | 0.0040226 | 0.0010082 | 0 | 0 | 1 | 0.97879 | -0.40667 | 0.4 | 1 | 1.1 | 0.9
113 | 1 | 0.0025103 | 0.00062914 | 0 | 0 | 1 | 0.98898 | -0.20962 | 0.4 | 1 | 1.1 | 0.9
125 | 1 | 0.0026685 | 0.00066879 | 0 | 0 | 1 | 0.98895 | -0.21015 | 0.4 | 1 | 1.1 | 0.9
122 | 1 | 0.0026818 | 0.00067213 | 0 | 0 | 1 | 0.98425 | -0.30056 | 0.4 | 1 | 1.1 | 0.9
120 | 1 | 0.002767 | 0.00069349 | 0 | 0 | 1 | 0.98404 | -0.30454 | 0.4 | 1 | 1.1 | 0.9
128 | 1 | 0.0053126 | 0.0013315 | 0 | 0 | 1 | 0.97878 | -0.40685 | 0.4 | 1 | 1.1 | 0.9
129 | 1 | 0.0058601 | 0.0014687 | 0 | 0 | 1 | 0.97874 | -0.40779 | 0.4 | 1 | 1.1 | 0.9

## generator_data
GEN_BUS | PG | QG | QMAX | QMIN | VG | MBASE | GEN_STATUS | PMAX | PMIN
62 | 0.58317 | 0.1491 | 10 | -10 | 1 | 100 | 1 | 10 | 0

## branch_data
F_BUS | T_BUS | BR_R | BR_X | BR_B | RATE_A | RATE_B | RATE_C | TAP | SHIFT | BR_STATUS | ANGMIN | ANGMAX | P_in | Q_in | P_out | Q_out
1 | 2 | 0.48403 | 0.30978 | 8.1282e-10 | 0 | 0 | 0 | 0 | 0 | 1 | -90 | 90 | -0.01789 | -0.0044841 | 0.017892 | 0.0044852
1 | 3 | 0.03639 | 0.023289 | 6.1108e-11 | 0 | 0 | 0 | 0 | 0 | 1 | -90 | 90 | 0.01292 | 0.0032383 | -0.01292 | -0.0032383
2 | 4 | 2.3285 | 1.4902 | 3.9102e-09 | 0 | 0 | 0 | 0 | 0 | 1 | -90 | 90 | -0.022623 | -0.0056709 | 0.022636 | 0.0056791
4 | 5 | 0.16233 | 0.10389 | 2.7259e-10 | 0 | 0 | 0 | 0 | 0 | 1 | -90 | 90 | -0.028305 | -0.0071 | 0.028307 | 0.0071009
80 | 21 | 2.055 | 1.3152 | 3.451e-09 | 0 | 0 | 0 | 0 | 0 | 1 | -90 | 90 | -0.0063463 | -0.0015907 | 0.0063472 | 0.0015909
21 | 19 | 1.2654 | 0.80984 | 2.1249e-09 | 0 | 0 | 0 | 0 | 0 | 1 | -90 | 90 | -0.012987 | -0.0032552 | 0.01299 | 0.0032565
5 | 13 | 1.2471 | 0.79811 | 2.0941e-09 | 0 | 0 | 0 | 0 | 0 | 1 | -90 | 90 | -0.032441 | -0.0081372 | 0.032456 | 0.0081465
13 | 9 | 0.62935 | 0.40278 | 4.2274e-09 | 0 | 0 | 0 | 0 | 0 | 1 | -90 | 90 | 0.028757 | 0.0072177 | -0.028751 | -0.0072144
13 | 18 | 1.2592 | 0.80586 | 8.4578e-09 | 0 | 0 | 0 | 0 | 0 | 1 | -90 | 90 | -0.061214 | -0.015364 | 0.061267 | 0.015397
18 | 19 | 0.18779 | 0.12019 | 1.2614e-09 | 0 | 0 | 0 | 0 | 0 | 1 | -90 | 90 | -0.066329 | -0.016666 | 0.066339 | 0.016672
19 | 20 | 0.17377 | 0.11121 | 1.1672e-09 | 0 | 0 | 0 | 0 | 0 | 1 | -90 | 90 | -0.079328 | -0.019929 | 0.079341 | 0.019936
9 | 7 | 1.0083 | 0.6453 | 6.7727e-09 | 0 | 0 | 0 | 0 | 0 | 1 | -90 | 90 | 0.024952 | 0.006262 | -0.024945 | -0.0062581
6 | 7 | 1.077 | 0.68927 | 7.2341e-09 | 0 | 0 | 0 | 0 | 0 | 1 | -90 | 90 | -0.024937 | -0.006254 | 0.024945 | 0.0062581
6 | 8 | 1.0869 | 0.69562 | 7.3008e-09 | 0 | 0 | 0 | 0 | 0 | 1 | -90 | 90 | 0.0228 | 0.0057183 | -0.022793 | -0.0057149
8 | 10 | 0.88737 | 0.56792 | 5.9606e-09 | 0 | 0 | 0 | 0 | 0 | 1 | -90 | 90 | 0.022793 | 0.0057149 | -0.022788 | -0.0057121
10 | 11 | 0.0088972 | 0.0056942 | 5.9763e-11 | 0 | 0 | 0 | 0 | 0 | 1 | -90 | 90 | 0.01829 | 0.0045848 | -0.01829 | -0.0045848
11 | 12 | 1.05 | 0.67197 | 3.5263e-09 | 0 | 0 | 0 | 0 | 0 | 1 | -90 | 90 | 0.012381 | 0.0031037 | -0.012379 | -0.0031029
17 | 78 | 0.22205 | 0.14211 | 3.7288e-10 | 0 | 0 | 0 | 0 | 0 | 1 | -90 | 90 | 0.017806 | 0.0044628 | -0.017805 | -0.0044624
17 | 15 | 1.1837 | 0.75757 | 1.9878e-09 | 0 | 0 | 0 | 0 | 0 | 1 | -90 | 90 | -0.024926 | -0.0062474 | 0.024934 | 0.0062523
78 | 79 | 1.4721 | 0.94214 | 2.472e-09 | 0 | 0 | 0 | 0 | 0 | 1 | -90 | 90 | 0.0061954 | 0.0015527 | -0.0061948 | -0.0015526
15 | 16 | 1.6292 | 1.0427 | 2.7359e-09 | 0 | 0 | 0 | 0 | 0 | 1 | -90 | 90 | -0.024934 | -0.0062523 | 0.024945 | 0.006259
12 | 14 | 1.7172 | 1.099 | 2.8836e-09 | 0 | 0 | 0 | 0 | 0 | 1 | -90 | 90 | 0.0061383 | 0.0015386 | -0.0061376 | -0.0015384
16 | 75 | 1.1346 | 0.72612 | 1.9052e-09 | 0 | 0 | 0 | 0 | 0 | 1 | -90 | 90 | -0.041993 | -0.010531 | 0.042014 | 0.010545
75 | 76 | 1.4507 | 0.92842 | 2.436e-09 | 0 | 0 | 0 | 0 | 0 | 1 | -90 | 90 | -0.05313 | -0.013331 | 0.053174 | 0.013359
76 | 77 | 0.06031 | 0.038598 | 1.0128e-10 | 0 | 0 | 0 | 0 | 0 | 1 | -90 | 90 | -0.060113 | -0.015098 | 0.060115 | 0.015099
20 | 25 | 0.444 | 0.28416 | 2.9824e-09 | 0 | 0 | 0 | 0 | 0 | 1 | -90 | 90 | -0.079341 | -0.019936 | 0.079372 | 0.019956
25 | 23 | 0.32864 | 0.21033 | 2.2075e-09 | 0 | 0 | 0 | 0 | 0 | 1 | -90 | 90 | -0.082244 | -0.020676 | 0.082269 | 0.020692
23 | 22 | 0.073294 | 0.046908 | 4.9232e-10 | 0 | 0 | 0 | 0 | 0 | 1 | -90 | 90 | -0.084107 | -0.021152 | 0.084113 | 0.021156
22 | 24 | 0.35614 | 0.22793 | 2.3922e-09 | 0 | 0 | 0 | 0 | 0 | 1 | -90 | 90 | -0.10325 | -0.025952 | 0.10329 | 0.025979
24 | 26 | 0.24552 | 0.15713 | 1.6492e-09 | 0 | 0 | 0 | 0 | 0 | 1 | -90 | 90 | -0.10523 | -0.026464 | 0.10526 | 0.026483
24 | 27 | 1.4102 | 0.9025 | 2.368e-09 | 0 | 0 | 0 | 0 | 0 | 1 | -90 | 90 | 0.0019373 | 0.00048535 | -0.0019372 | -0.00048554
26 | 28 | 0.14154 | 0.090587 | 9.5075e-10 | 0 | 0 | 0 | 0 | 0 | 1 | -90 | 90 | -0.11892 | -0.029907 | 0.11894 | 0.029921
28 | 29 | 0.24352 | 0.15585 | 1.6357e-09 | 0 | 0 | 0 | 0 | 0 | 1 | -90 | 90 | -0.12131 | -0.030515 | 0.12135 | 0.03054
28 | 30 | 0.90297 | 0.5779 | 1.5163e-09 | 0 | 0 | 0 | 0 | 0 | 1 | -90 | 90 | 0.0023676 | 0.00059314 | -0.0023676 | -0.00059324
29 | 86 | 0.25601 | 0.16385 | 1.7196e-09 | 0 | 0 | 0 | 0 | 0 | 1 | -90 | 90 | -0.13 | -0.032708 | 0.13004 | 0.032738
29 | 84 | 1.6921 | 1.0829 | 2.8414e-09 | 0 | 0 | 0 | 0 | 0 | 1 | -90 | 90 | 0.0086475 | 0.0021677 | -0.0086461 | -0.0021671
30 | 127 | 1.0774 | 0.68956 | 1.8093e-09 | 0 | 0 | 0 | 0 | 0 | 1 | -90 | 90 | 0.001095 | 0.00027427 | -0.0010949 | -0.00027443
86 | 87 | 0.25698 | 0.16446 | 1.7261e-09 | 0 | 0 | 0 | 0 | 0 | 1 | -90 | 90 | -0.13239 | -0.033327 | 0.13244 | 0.033359
84 | 85 | 0.62205 | 0.39811 | 1.0446e-09 | 0 | 0 | 0 | 0 | 0 | 1 | -90 | 90 | 0.0068002 | 0.0017044 | -0.0067999 | -0.0017043
87 | 88 | 0.19605 | 0.12547 | 1.3169e-09 | 0 | 0 | 0 | 0 | 0 | 1 | -90 | 90 | -0.1514 | -0.038116 | 0.15145 | 0.038148
87 | 89 | 2.5103 | 1.6066 | 4.2155e-09 | 0 | 0 | 0 | 0 | 0 | 1 | -90 | 90 | 0.018963 | 0.004757 | -0.018953 | -0.0047509
31 | 32 | 2.2242 | 1.4235 | 3.735e-09 | 0 | 0 | 0 | 0 | 0 | 1 | -90 | 90 | -0.0042604 | -0.0010678 | 0.0042608 | 0.0010677
32 | 33 | 2.1713 | 1.3896 | 3.6462e-09 | 0 | 0 | 0 | 0 | 0 | 1 | -90 | 90 | -0.011598 | -0.0029064 | 0.011601 | 0.0029081
33 | 64 | 1.3342 | 0.85387 | 2.2404e-09 | 0 | 0 | 0 | 0 | 0 | 1 | -90 | 90 | -0.019059 | -0.0047773 | 0.019064 | 0.0047803
64 | 65 | 0.36016 | 0.2305 | 1.2096e-09 | 0 | 0 | 0 | 0 | 0 | 1 | -90 | 90 | 0.15366 | 0.038773 | -0.15357 | -0.038715
64 | 62 | 0.65573 | 0.41967 | 2.2023e-09 | 0 | 0 | 0 | 0 | 0 | 1 | -90 | 90 | -0.17272 | -0.043553 | 0.17293 | 0.043686
65 | 74 | 1.4172 | 0.907 | 2.3798e-09 | 0 | 0 | 0 | 0 | 0 | 1 | -90 | 90 | 0.12863 | 0.03246 | -0.12838 | -0.0323
65 | 93 | 0.93665 | 0.59946 | 1.5729e-09 | 0 | 0 | 0 | 0 | 0 | 1 | -90 | 90 | 0.024941 | 0.0062552 | -0.024934 | -0.0062514
62 | 40 | 0.17349 | 0.11103 | 1.1653e-09 | 0 | 0 | 0 | 0 | 0 | 1 | -90 | 90 | 0.40499 | 0.1041 | -0.40468 | -0.10391
34 | 35 | 0.0046504 | 0.0029762 | 7.8092e-12 | 0 | 0 | 0 | 0 | 0 | 1 | -90 | 90 | 0.0041408 | 0.0010378 | -0.0041408 | -0.0010378
34 | 36 | 0.94691 | 0.60602 | 1.5901e-09 | 0 | 0 | 0 | 0 | 0 | 1 | -90 | 90 | -0.011147 | -0.0027936 | 0.011148 | 0.0027943
36 | 37 | 3.7159 | 2.3782 | 6.2401e-09 | 0 | 0 | 0 | 0 | 0 | 1 | -90 | 90 | -0.015397 | -0.0038592 | 0.015406 | 0.0038646
37 | 66 | 1.2755 | 0.81632 | 2.1419e-09 | 0 | 0 | 0 | 0 | 0 | 1 | -90 | 90 | -0.02218 | -0.0055623 | 0.022187 | 0.0055664
66 | 67 | 0.17236 | 0.11031 | 1.1577e-09 | 0 | 0 | 0 | 0 | 0 | 1 | -90 | 90 | -0.3779 | -0.096884 | 0.37817 | 0.097053
66 | 61 | 0.48197 | 0.30846 | 3.2374e-09 | 0 | 0 | 0 | 0 | 0 | 1 | -90 | 90 | 0.35571 | 0.091318 | -0.35506 | -0.090899
67 | 63 | 0.016484 | 0.010549 | 1.1072e-10 | 0 | 0 | 0 | 0 | 0 | 1 | -90 | 90 | -0.3849 | -0.098739 | 0.38492 | 0.098756
61 | 60 | 0.039277 | 0.025137 | 2.6383e-10 | 0 | 0 | 0 | 0 | 0 | 1 | -90 | 90 | 0.34138 | 0.08747 | -0.34133 | -0.087439
38 | 39 | 1.9108 | 1.2229 | 3.2088e-09 | 0 | 0 | 0 | 0 | 0 | 1 | -90 | 90 | -0.0068601 | -0.0017193 | 0.006861 | 0.0017196
39 | 40 | 1.8813 | 1.204 | 3.1591e-09 | 0 | 0 | 0 | 0 | 0 | 1 | -90 | 90 | -0.015195 | -0.0038084 | 0.0152 | 0.003811
40 | 63 | 0.30966 | 0.19818 | 2.08e-09 | 0 | 0 | 0 | 0 | 0 | 1 | -90 | 90 | 0.38948 | 0.10009 | -0.38898 | -0.099773
41 | 42 | 1.5357 | 0.98287 | 2.5789e-09 | 0 | 0 | 0 | 0 | 0 | 1 | -90 | 90 | -0.0040181 | -0.001007 | 0.0040184 | 0.001007
42 | 43 | 1.8535 | 1.1863 | 3.1126e-09 | 0 | 0 | 0 | 0 | 0 | 1 | -90 | 90 | -0.011233 | -0.002815 | 0.011235 | 0.0028163
43 | 60 | 1.5415 | 0.98655 | 2.5886e-09 | 0 | 0 | 0 | 0 | 0 | 1 | -90 | 90 | -0.015739 | -0.003945 | 0.015743 | 0.0039474
60 | 59 | 0.84612 | 0.54152 | 5.6835e-09 | 0 | 0 | 0 | 0 | 0 | 1 | -90 | 90 | 0.32559 | 0.083492 | -0.32462 | -0.082874
59 | 57 | 0.35276 | 0.22577 | 2.3695e-09 | 0 | 0 | 0 | 0 | 0 | 1 | -90 | 90 | 0.32096 | 0.081958 | -0.32057 | -0.081706
44 | 45 | 2.9877 | 1.9121 | 5.0172e-09 | 0 | 0 | 0 | 0 | 0 | 1 | -90 | 90 | 0.0059489 | 0.0014909 | -0.0059478 | -0.0014907
44 | 46 | 3.8351 | 2.4545 | 6.4402e-09 | 0 | 0 | 0 | 0 | 0 | 1 | -90 | 90 | -0.013397 | -0.0033578 | 0.013405 | 0.003362
46 | 47 | 2.3122 | 1.4798 | 3.8829e-09 | 0 | 0 | 0 | 0 | 0 | 1 | -90 | 90 | -0.013405 | -0.003362 | 0.01341 | 0.0033645
47 | 48 | 0.83034 | 0.53142 | 1.3944e-09 | 0 | 0 | 0 | 0 | 0 | 1 | -90 | 90 | -0.019233 | -0.0048241 | 0.019237 | 0.0048261
48 | 49 | 1.0321 | 0.66057 | 1.7333e-09 | 0 | 0 | 0 | 0 | 0 | 1 | -90 | 90 | -0.037869 | -0.009496 | 0.037886 | 0.0095062
49 | 50 | 2.0857 | 1.3348 | 3.5025e-09 | 0 | 0 | 0 | 0 | 0 | 1 | -90 | 90 | -0.041507 | -0.010414 | 0.041547 | 0.010439
50 | 51 | 0.38246 | 0.24478 | 6.4226e-10 | 0 | 0 | 0 | 0 | 0 | 1 | -90 | 90 | -0.061366 | -0.015406 | 0.061382 | 0.015416
51 | 52 | 1.7958 | 1.1493 | 3.0157e-09 | 0 | 0 | 0 | 0 | 0 | 1 | -90 | 90 | -0.0631 | -0.015847 | 0.063178 | 0.015896
52 | 53 | 0.46098 | 0.29502 | 3.0964e-09 | 0 | 0 | 0 | 0 | 0 | 1 | -90 | 90 | -0.2993 | -0.076093 | 0.29975 | 0.076381
52 | 54 | 0.78905 | 0.50499 | 5.3001e-09 | 0 | 0 | 0 | 0 | 0 | 1 | -90 | 90 | 0.22548 | 0.057527 | -0.22504 | -0.057247
52 | 55 | 1.285 | 0.82239 | 2.1578e-09 | 0 | 0 | 0 | 0 | 0 | 1 | -90 | 90 | 0.010648 | 0.0026693 | -0.010647 | -0.0026685
53 | 57 | 0.26275 | 0.16816 | 1.7649e-09 | 0 | 0 | 0 | 0 | 0 | 1 | -90 | 90 | -0.31169 | -0.079373 | 0.31197 | 0.079551
53 | 111 | 1.1273 | 0.7215 | 1.8931e-09 | 0 | 0 | 0 | 0 | 0 | 1 | -90 | 90 | 0.01194 | 0.0029927 | -0.011938 | -0.0029918
54 | 114 | 0.22226 | 0.14225 | 1.493e-09 | 0 | 0 | 0 | 0 | 0 | 1 | -90 | 90 | 0.22173 | 0.056418 | -0.22161 | -0.056341
55 | 117 | 1.4913 | 0.9544 | 2.5042e-09 | 0 | 0 | 0 | 0 | 0 | 1 | -90 | 90 | 0.0085629 | 0.0021462 | -0.0085617 | -0.0021457
57 | 56 | 1.8704 | 1.197 | 3.1408e-09 | 0 | 0 | 0 | 0 | 0 | 1 | -90 | 90 | 0.0086005 | 0.0021557 | -0.008599 | -0.0021551
111 | 112 | 0.17885 | 0.11447 | 3.0034e-10 | 0 | 0 | 0 | 0 | 0 | 1 | -90 | 90 | 0.0079629 | 0.0019955 | -0.0079627 | -0.0019955
114 | 115 | 0.25275 | 0.16176 | 1.6977e-09 | 0 | 0 | 0 | 0 | 0 | 1 | -90 | 90 | 0.22036 | 0.056029 | -0.22022 | -0.055943
117 | 116 | 1.4135 | 0.90463 | 2.3736e-09 | 0 | 0 | 0 | 0 | 0 | 1 | -90 | 90 | 0.004391 | 0.0011004 | -0.0043907 | -0.0011004
56 | 58 | 0.56101 | 0.35905 | 9.4209e-10 | 0 | 0 | 0 | 0 | 0 | 1 | -90 | 90 | 0.0047499 | 0.0011904 | -0.0047498 | -0.0011904
112 | 113 | 1.9198 | 1.2287 | 3.2239e-09 | 0 | 0 | 0 | 0 | 0 | 1 | -90 | 90 | 0.0051794 | 0.0012979 | -0.0051789 | -0.0012978
115 | 122 | 0.023552 | 0.015073 | 1.582e-10 | 0 | 0 | 0 | 0 | 0 | 1 | -90 | 90 | 0.21866 | 0.055551 | -0.21865 | -0.055543
74 | 77 | 1.4652 | 0.93774 | 2.4605e-09 | 0 | 0 | 0 | 0 | 0 | 1 | -90 | 90 | 0.068854 | 0.017318 | -0.06878 | -0.017271
74 | 73 | 1.1542 | 0.73868 | 1.9382e-09 | 0 | 0 | 0 | 0 | 0 | 1 | -90 | 90 | 0.059524 | 0.014981 | -0.05948 | -0.014953
93 | 91 | 1.1205 | 0.71715 | 1.8817e-09 | 0 | 0 | 0 | 0 | 0 | 1 | -90 | 90 | 0.02074 | 0.0052001 | -0.020735 | -0.005197
73 | 71 | 1.859 | 1.1898 | 3.1218e-09 | 0 | 0 | 0 | 0 | 0 | 1 | -90 | 90 | 0.052538 | 0.013214 | -0.052483 | -0.013179
91 | 90 | 0.26713 | 0.17097 | 4.4859e-10 | 0 | 0 | 0 | 0 | 0 | 1 | -90 | 90 | 0.018675 | 0.0046809 | -0.018674 | -0.0046803
68 | 69 | 1.9343 | 1.238 | 3.2483e-09 | 0 | 0 | 0 | 0 | 0 | 1 | -90 | 90 | -0.036515 | -0.0091634 | 0.036543 | 0.0091808
68 | 70 | 1.6177 | 1.0354 | 2.7166e-09 | 0 | 0 | 0 | 0 | 0 | 1 | -90 | 90 | 0.029991 | 0.0075284 | -0.029976 | -0.0075186
69 | 71 | 0.32969 | 0.211 | 5.5363e-10 | 0 | 0 | 0 | 0 | 0 | 1 | -90 | 90 | -0.045148 | -0.011337 | 0.045155 | 0.011342
70 | 72 | 1.6731 | 1.0708 | 2.8096e-09 | 0 | 0 | 0 | 0 | 0 | 1 | -90 | 90 | 0.029976 | 0.0075186 | -0.029959 | -0.0075085
81 | 82 | 0.49869 | 0.31916 | 8.3744e-10 | 0 | 0 | 0 | 0 | 0 | 1 | -90 | 90 | -0.0030695 | -0.0007693 | 0.0030696 | 0.00076925
82 | 83 | 0.27415 | 0.17545 | 4.6036e-10 | 0 | 0 | 0 | 0 | 0 | 1 | -90 | 90 | -0.0045399 | -0.0011377 | 0.0045399 | 0.0011377
83 | 126 | 0.68305 | 0.43715 | 1.147e-09 | 0 | 0 | 0 | 0 | 0 | 1 | -90 | 90 | 0.0011558 | 0.00028957 | -0.0011558 | -0.00028968
83 | 94 | 1.126 | 0.72067 | 1.8909e-09 | 0 | 0 | 0 | 0 | 0 | 1 | -90 | 90 | -0.0056958 | -0.0014273 | 0.0056962 | 0.0014274
94 | 92 | 0.45546 | 0.29149 | 7.6483e-10 | 0 | 0 | 0 | 0 | 0 | 1 | -90 | 90 | -0.0077527 | -0.0019428 | 0.007753 | 0.0019429
92 | 95 | 0.99004 | 0.63363 | 1.6626e-09 | 0 | 0 | 0 | 0 | 0 | 1 | -90 | 90 | 0.0020583 | 0.00051572 | -0.0020583 | -0.00051586
92 | 90 | 1.7896 | 1.1454 | 3.0053e-09 | 0 | 0 | 0 | 0 | 0 | 1 | -90 | 90 | -0.0098114 | -0.0024586 | 0.0098132 | 0.0024595
88 | 96 | 0.11555 | 0.073951 | 7.7615e-10 | 0 | 0 | 0 | 0 | 0 | 1 | -90 | 90 | -0.15421 | -0.038837 | 0.15424 | 0.038856
89 | 110 | 0.71501 | 0.4576 | 1.2007e-09 | 0 | 0 | 0 | 0 | 0 | 1 | -90 | 90 | 0.015989 | 0.0040082 | -0.015987 | -0.004007
96 | 97 | 0.19186 | 0.12279 | 1.2887e-09 | 0 | 0 | 0 | 0 | 0 | 1 | -90 | 90 | -0.15767 | -0.039717 | 0.15772 | 0.039751
97 | 98 | 0.61772 | 0.39534 | 4.1493e-09 | 0 | 0 | 0 | 0 | 0 | 1 | -90 | 90 | -0.15772 | -0.039751 | 0.15789 | 0.03986
98 | 99 | 0.010234 | 0.00655 | 6.8745e-11 | 0 | 0 | 0 | 0 | 0 | 1 | -90 | 90 | -0.16169 | -0.040812 | 0.1617 | 0.040814
99 | 100 | 0.067109 | 0.04295 | 4.5078e-10 | 0 | 0 | 0 | 0 | 0 | 1 | -90 | 90 | -0.17088 | -0.043115 | 0.1709 | 0.043129
99 | 101 | 1.2476 | 0.79847 | 2.0951e-09 | 0 | 0 | 0 | 0 | 0 | 1 | -90 | 90 | 0.0091799 | 0.002301 | -0.0091787 | -0.0023004
100 | 106 | 0.77385 | 0.49526 | 5.198e-09 | 0 | 0 | 0 | 0 | 0 | 1 | -90 | 90 | -0.18225 | -0.045974 | 0.18253 | 0.046156
100 | 103 | 1.0919 | 0.69883 | 1.8336e-09 | 0 | 0 | 0 | 0 | 0 | 1 | -90 | 90 | 0.011349 | 0.0028451 | -0.011347 | -0.0028443
101 | 102 | 2.2999 | 1.4719 | 3.8622e-09 | 0 | 0 | 0 | 0 | 0 | 1 | -90 | 90 | 0.0053933 | 0.0013517 | -0.0053926 | -0.0013516
106 | 107 | 0.031727 | 0.020306 | 2.1312e-10 | 0 | 0 | 0 | 0 | 0 | 1 | -90 | 90 | -0.18477 | -0.046716 | 0.18478 | 0.046724
103 | 104 | 2.5624 | 1.6399 | 4.303e-09 | 0 | 0 | 0 | 0 | 0 | 1 | -90 | 90 | 0.0079234 | 0.0019861 | -0.0079216 | -0.0019854
107 | 108 | 0.99227 | 0.63505 | 6.6651e-09 | 0 | 0 | 0 | 0 | 0 | 1 | -90 | 90 | -0.20283 | -0.051253 | 0.20328 | 0.051542
107 | 109 | 1.469 | 0.94016 | 2.4668e-09 | 0 | 0 | 0 | 0 | 0 | 1 | -90 | 90 | 0.018051 | 0.0045295 | -0.018045 | -0.0045264
104 | 105 | 0.18558 | 0.11877 | 3.1163e-10 | 0 | 0 | 0 | 0 | 0 | 1 | -90 | 90 | 0.0030203 | 0.00075698 | -0.0030203 | -0.00075699
108 | 119 | 0.33554 | 0.21475 | 2.2539e-09 | 0 | 0 | 0 | 0 | 0 | 1 | -90 | 90 | -0.20877 | -0.052916 | 0.20893 | 0.053019
108 | 118 | 3.5849 | 2.2943 | 6.02e-09 | 0 | 0 | 0 | 0 | 0 | 1 | -90 | 90 | 0.0054829 | 0.0013741 | -0.0054817 | -0.0013739
109 | 123 | 2.8587 | 1.8296 | 4.8005e-09 | 0 | 0 | 0 | 0 | 0 | 1 | -90 | 90 | 0.015206 | 0.0038149 | -0.015199 | -0.0038107
119 | 121 | 0.0016381 | 0.0010484 | 1.1003e-11 | 0 | 0 | 0 | 0 | 0 | 1 | -90 | 90 | -0.21131 | -0.053617 | 0.21132 | 0.053617
123 | 124 | 1.453 | 0.92994 | 2.44e-09 | 0 | 0 | 0 | 0 | 0 | 1 | -90 | 90 | 0.015199 | 0.0038107 | -0.015195 | -0.0038085
121 | 120 | 0.37315 | 0.23882 | 2.5065e-09 | 0 | 0 | 0 | 0 | 0 | 1 | -90 | 90 | -0.21297 | -0.054032 | 0.21316 | 0.054151
124 | 128 | 0.070503 | 0.045122 | 1.1839e-10 | 0 | 0 | 0 | 0 | 0 | 1 | -90 | 90 | 0.011173 | 0.0028003 | -0.011173 | -0.0028003
113 | 125 | 0.87984 | 0.5631 | 1.4775e-09 | 0 | 0 | 0 | 0 | 0 | 1 | -90 | 90 | 0.0026686 | 0.0006687 | -0.0026685 | -0.0006688
122 | 120 | 0.080673 | 0.051631 | 5.4189e-10 | 0 | 0 | 0 | 0 | 0 | 1 | -90 | 90 | 0.21597 | 0.054871 | -0.21592 | -0.054844
128 | 129 | 0.6855 | 0.43872 | 1.1511e-09 | 0 | 0 | 0 | 0 | 0 | 1 | -90 | 90 | 0.0058603 | 0.0014688 | -0.00586 | -0.0014687