## bus_data
BUS_I | BUS_TYPE | Pd | Qd | Gs | Bs | area | Vm | Va | baseKV | zone | Vmax | Vmin
1 | 1 | 0.019778 | 0.0049569 | 0 | 0 | 1 | 0.98426 | -0.3014 | 0.4 | 1 | 1.1 | 0.9
2 | 1 | 0 | 0 | 0 | 0 | 1 | 0.98471 | -0.2927 | 0.4 | 1 | 1.1 | 0.9
3 | 1 | 0 | 0 | 0 | 0 | 1 | 0.9849 | -0.28888 | 0.4 | 1 | 1.1 | 0.9
8 | 1 | 0.0068947 | 0.001728 | 0 | 0 | 1 | 0.9855 | -0.27723 | 0.4 | 1 | 1.1 | 0.9
7 | 1 | 0.010856 | 0.0027207 | 0 | 0 | 1 | 0.98576 | -0.27222 | 0.4 | 1 | 1.1 | 0.9
5 | 1 | 0.0097362 | 0.0024401 | 0 | 0 | 1 | 0.989 | -0.21052 | 0.4 | 1 | 1.1 | 0.9
28 | 1 | 0.0012665 | 0.00031742 | 0 | 0 | 1 | 0.98957 | -0.19955 | 0.4 | 1 | 1.1 | 0.9
18 | 1 | 0.045994 | 0.011527 | 0 | 0 | 1 | 0.99078 | -0.17611 | 0.4 | 1 | 1.1 | 0.9
27 | 1 | 0.020632 | 0.0051709 | 0 | 0 | 1 | 0.98983 | -0.19455 | 0.4 | 1 | 1.1 | 0.9
16 | 1 | 0 | 0 | 0 | 0 | 1 | 0.99316 | -0.13004 | 0.4 | 1 | 1.1 | 0.9
9 | 1 | 0 | 0 | 0 | 0 | 1 | 0.98642 | -0.25924 | 0.4 | 1 | 1.1 | 0.9
10 | 1 | 0.012209 | 0.0030599 | 0 | 0 | 1 | 0.98725 | -0.24332 | 0.4 | 1 | 1.1 | 0.9
11 | 1 | 0.01489 | 0.0037317 | 0 | 0 | 1 | 0.98491 | -0.28846 | 0.4 | 1 | 1.1 | 0.9
12 | 1 | 0.0097177 | 0.0024355 | 0 | 0 | 1 | 0.98626 | -0.26236 | 0.4 | 1 | 1.1 | 0.9
14 | 1 | 0.0062602 | 0.001569 | 0 | 0 | 1 | 0.98879 | -0.21367 | 0.4 | 1 | 1.1 | 0.9
38 | 1 | 0.011537 | 0.0028914 | 0 | 0 | 1 | 0.98403 | -0.30549 | 0.4 | 1 | 1.1 | 0.9
13 | 1 | 0.0099954 | 0.0025051 | 0 | 0 | 1 | 0.98966 | -0.19695 | 0.4 | 1 | 1.1 | 0.9
37 | 1 | 0 | 0 | 0 | 0 | 1 | 0.98249 | -0.33539 | 0.4 | 1 | 1.1 | 0.9
15 | 1 | 0.007124 | 0.0017854 | 0 | 0 | 1 | 0.99061 | -0.17878 | 0.4 | 1 | 1.1 | 0.9
17 | 1 | 0.012442 | 0.0031182 | 0 | 0 | 1 | 0.99429 | -0.10843 | 0.4 | 1 | 1.1 | 0.9
25 | 1 | 0.023038 | 0.0057738 | 0 | 0 | 1 | 0.99476 | -0.099383 | 0.4 | 1 | 1.1 | 0.9
22 | 1 | 0 | 0 | 0 | 0 | 1 | 0.99651 | -0.06611 | 0.4 | 1 | 1.1 | 0.9
19 | 1 | 0.071788 | 0.017992 | 0 | 0 | 1 | 0.99976 | -0.004546 | 0.4 | 1 | 1.1 | 0.9
20 | 3 | 0.050661 | 0.012697 | 0 | 0 | 1 | 1 | 0 | 0.4 | 1 | 1.1 | 0.9
21 | 1 | 0 | 0 | 0 | 0 | 1 | 0.97877 | -0.40773 | 0.4 | 1 | 1.1 | 0.9
23 | 1 | 0.0060981 | 0.0015283 | 0 | 0 | 1 | 0.97835 | -0.41584 | 0.4 | 1 | 1.1 | 0.9
24 | 1 | 0.00551 | 0.0013809 | 0 | 0 | 1 | 0.97951 | -0.39328 | 0.4 | 1 | 1.1 | 0.9
26 | 1 | 0.031479 | 0.0078895 | 0 | 0 | 1 | 0.99478 | -0.099464 | 0.4 | 1 | 1.1 | 0.9
33 | 1 | 0.0054361 | 0.0013624 | 0 | 0 | 1 | 0.97537 | -0.47441 | 0.4 | 1 | 1.1 | 0.9
34 | 1 | 0.0028785 | 0.00072141 | 0 | 0 | 1 | 0.97964 | -0.39067 | 0.4 | 1 | 1.1 | 0.9
31 | 1 | 0.0424 | 0.010626 | 0 | 0 | 1 | 0.97508 | -0.48007 | 0.4 | 1 | 1.1 | 0.9
35 | 1 | 0.0051749 | 0.001297 | 0 | 0 | 1 | 0.98021 | -0.3797 | 0.4 | 1 | 1.1 | 0.9
30 | 1 | 0.09253 | 0.02319 | 0 | 0 | 1 | 0.97337 | -0.51377 | 0.4 | 1 | 1.1 | 0.9
36 | 1 | 0 | 0 | 0 | 0 | 1 | 0.98132 | -0.358 | 0.4 | 1 | 1.1 | 0.9
39 | 1 | 0.0077978 | 0.0019543 | 0 | 0 | 1 | 0.98239 | -0.3372 | 0.4 | 1 | 1.1 | 0.9

## generator_data
GEN_BUS | PG | QG | QMAX | QMIN | VG | MBASE | GEN_STATUS | PMAX | PMIN
20 | 0.5505 | 0.14044 | 10 | -10 | 1 | 100 | 1 | 10 | 0

## branch_data
F_BUS | T_BUS | BR_R | BR_X | BR_B | RATE_A | RATE_B | RATE_C | TAP | SHIFT | BR_STATUS | ANGMIN | ANGMAX | P_in | Q_in | P_out | Q_out
1 | 2 | 1.9097 | 1.2222 | 3.2069e-09 | 0 | 0 | 0 | 0 | 0 | 1 | -90 | 90 | -0.019778 | -0.0049569 | 0.019787 | 0.0049619
2 | 3 | 0.8407 | 0.53805 | 1.4118e-09 | 0 | 0 | 0 | 0 | 0 | 1 | -90 | 90 | -0.019787 | -0.0049619 | 0.01979 | 0.004964
3 | 8 | 2.5605 | 1.6387 | 4.2998e-09 | 0 | 0 | 0 | 0 | 0 | 1 | -90 | 90 | -0.01979 | -0.004964 | 0.019801 | 0.0049706
8 | 7 | 0.81917 | 0.52427 | 1.3756e-09 | 0 | 0 | 0 | 0 | 0 | 1 | -90 | 90 | -0.026696 | -0.0066986 | 0.026702 | 0.0067026
7 | 9 | 1.5068 | 0.96438 | 2.5304e-09 | 0 | 0 | 0 | 0 | 0 | 1 | -90 | 90 | -0.037558 | -0.0094233 | 0.037581 | 0.0094379
5 | 28 | 4.9421 | 3.163 | 8.2992e-09 | 0 | 0 | 0 | 0 | 0 | 1 | -90 | 90 | -0.0097362 | -0.0024401 | 0.0097413 | 0.0024426
28 | 27 | 1.9953 | 1.277 | 3.3506e-09 | 0 | 0 | 0 | 0 | 0 | 1 | -90 | 90 | -0.011008 | -0.00276 | 0.01101 | 0.0027613
18 | 27 | 2.5616 | 1.6394 | 4.3016e-09 | 0 | 0 | 0 | 0 | 0 | 1 | -90 | 90 | 0.03167 | 0.0079496 | -0.031642 | -0.0079322
18 | 16 | 2.6175 | 1.6752 | 4.3954e-09 | 0 | 0 | 0 | 0 | 0 | 1 | -90 | 90 | -0.077665 | -0.019477 | 0.077836 | 0.019586
16 | 17 | 0.26959 | 0.17254 | 1.8109e-09 | 0 | 0 | 0 | 0 | 0 | 1 | -90 | 90 | -0.35849 | -0.091306 | 0.35886 | 0.091545
16 | 15 | 0.77562 | 0.4964 | 5.2099e-09 | 0 | 0 | 0 | 0 | 0 | 1 | -90 | 90 | 0.28065 | 0.07172 | -0.27999 | -0.071298
9 | 10 | 0.28781 | 0.1842 | 1.9332e-09 | 0 | 0 | 0 | 0 | 0 | 1 | -90 | 90 | -0.2434 | -0.061738 | 0.24359 | 0.061857
9 | 11 | 0.65502 | 0.41921 | 4.3998e-09 | 0 | 0 | 0 | 0 | 0 | 1 | -90 | 90 | 0.1961 | 0.049864 | -0.19582 | -0.049688
9 | 12 | 1.399 | 0.89538 | 2.3494e-09 | 0 | 0 | 0 | 0 | 0 | 1 | -90 | 90 | 0.0097191 | 0.0024362 | -0.0097177 | -0.0024355
10 | 14 | 0.51128 | 0.32722 | 3.4343e-09 | 0 | 0 | 0 | 0 | 0 | 1 | -90 | 90 | -0.2558 | -0.064917 | 0.25616 | 0.065151
11 | 38 | 0.41258 | 0.26405 | 2.7713e-09 | 0 | 0 | 0 | 0 | 0 | 1 | -90 | 90 | 0.18094 | 0.045956 | -0.18079 | -0.045862
14 | 13 | 0.28205 | 0.18051 | 1.8946e-09 | 0 | 0 | 0 | 0 | 0 | 1 | -90 | 90 | -0.26242 | -0.06672 | 0.26263 | 0.066855
38 | 37 | 0.77183 | 0.49397 | 5.1844e-09 | 0 | 0 | 0 | 0 | 0 | 1 | -90 | 90 | 0.16925 | 0.04297 | -0.16901 | -0.042815
13 | 15 | 0.29587 | 0.18936 | 1.9874e-09 | 0 | 0 | 0 | 0 | 0 | 1 | -90 | 90 | -0.27263 | -0.06936 | 0.27287 | 0.069513
37 | 39 | 1.0037 | 0.64235 | 1.6854e-09 | 0 | 0 | 0 | 0 | 0 | 1 | -90 | 90 | 0.0077984 | 0.0019546 | -0.0077978 | -0.0019543
37 | 36 | 0.61072 | 0.39086 | 4.1023e-09 | 0 | 0 | 0 | 0 | 0 | 1 | -90 | 90 | 0.16121 | 0.040861 | -0.16103 | -0.040749
17 | 25 | 0.10926 | 0.069928 | 7.3392e-10 | 0 | 0 | 0 | 0 | 0 | 1 | -90 | 90 | -0.3713 | -0.094663 | 0.37147 | 0.094767
25 | 22 | 0.37888 | 0.24248 | 2.545e-09 | 0 | 0 | 0 | 0 | 0 | 1 | -90 | 90 | -0.3945 | -0.10054 | 0.39514 | 0.10095
22 | 26 | 4.7079 | 3.013 | 7.9058e-09 | 0 | 0 | 0 | 0 | 0 | 1 | -90 | 90 | 0.03153 | 0.0079208 | -0.031479 | -0.0078895
22 | 20 | 0.70025 | 0.44816 | 4.7037e-09 | 0 | 0 | 0 | 0 | 0 | 1 | -90 | 90 | -0.42667 | -0.10887 | 0.42803 | 0.10974
19 | 20 | 0.28378 | 0.18162 | 4.7654e-10 | 0 | 0 | 0 | 0 | 0 | 1 | -90 | 90 | -0.071788 | -0.017992 | 0.071804 | 0.018002
21 | 23 | 0.2378 | 0.15219 | 7.9864e-10 | 0 | 0 | 0 | 0 | 0 | 1 | -90 | 90 | 0.1471 | 0.037114 | -0.14704 | -0.037077
21 | 24 | 0.42378 | 0.27122 | 2.8465e-09 | 0 | 0 | 0 | 0 | 0 | 1 | -90 | 90 | -0.1471 | -0.037114 | 0.1472 | 0.037179
23 | 33 | 1.7849 | 1.1423 | 2.9973e-09 | 0 | 0 | 0 | 0 | 0 | 1 | -90 | 90 | 0.14094 | 0.035549 | -0.14055 | -0.035297
24 | 34 | 0.073951 | 0.047329 | 4.9673e-10 | 0 | 0 | 0 | 0 | 0 | 1 | -90 | 90 | -0.15271 | -0.03856 | 0.15273 | 0.038572
33 | 31 | 0.17859 | 0.1143 | 2.999e-10 | 0 | 0 | 0 | 0 | 0 | 1 | -90 | 90 | 0.13511 | 0.033935 | -0.13508 | -0.033911
34 | 35 | 0.30476 | 0.19505 | 2.0471e-09 | 0 | 0 | 0 | 0 | 0 | 1 | -90 | 90 | -0.15561 | -0.039293 | 0.15569 | 0.039345
31 | 30 | 1.5497 | 0.99181 | 2.6024e-09 | 0 | 0 | 0 | 0 | 0 | 1 | -90 | 90 | 0.092678 | 0.023285 | -0.09253 | -0.02319
35 | 36 | 0.58472 | 0.37422 | 3.9276e-09 | 0 | 0 | 0 | 0 | 0 | 1 | -90 | 90 | -0.16087 | -0.040642 | 0.16103 | 0.040749