## bus_data
BUS_I | BUS_TYPE | Pd | Qd | Gs | Bs | area | Vm | Va | baseKV | zone | Vmax | Vmin
1 | 1 | 0.0057118 | 0.0014315 | 0 | 0 | 1 | 0.97043 | -0.57179 | 0.4 | 1 | 1.1 | 0.9
2 | 1 | 0 | 0 | 0 | 0 | 1 | 0.97074 | -0.56566 | 0.4 | 1 | 1.1 | 0.9
4 | 1 | 0 | 0 | 0 | 0 | 1 | 0.97147 | -0.55114 | 0.4 | 1 | 1.1 | 0.9
56 | 1 | 0.0085566 | 0.0021445 | 0 | 0 | 1 | 0.9716 | -0.54862 | 0.4 | 1 | 1.1 | 0.9
59 | 1 | 0.0069555 | 0.0017432 | 0 | 0 | 1 | 0.97944 | -0.39472 | 0.4 | 1 | 1.1 | 0.9
66 | 1 | 0.004675 | 0.0011717 | 0 | 0 | 1 | 0.97976 | -0.38835 | 0.4 | 1 | 1.1 | 0.9
57 | 1 | 0.0078045 | 0.001956 | 0 | 0 | 1 | 0.97231 | -0.53454 | 0.4 | 1 | 1.1 | 0.9
5 | 1 | 0.0056925 | 0.0014267 | 0 | 0 | 1 | 0.98414 | -0.30405 | 0.4 | 1 | 1.1 | 0.9
6 | 1 | 0.0046317 | 0.0011608 | 0 | 0 | 1 | 0.98414 | -0.30404 | 0.4 | 1 | 1.1 | 0.9
8 | 1 | 0.0033233 | 0.0008329 | 0 | 0 | 1 | 0.98422 | -0.30241 | 0.4 | 1 | 1.1 | 0.9
10 | 1 | 0.0064522 | 0.0016171 | 0 | 0 | 1 | 0.98434 | -0.30006 | 0.4 | 1 | 1.1 | 0.9
11 | 1 | 0 | 0 | 0 | 0 | 1 | 0.98445 | -0.29794 | 0.4 | 1 | 1.1 | 0.9
35 | 1 | 0 | 0 | 0 | 0 | 1 | 0.99168 | -0.15795 | 0.4 | 1 | 1.1 | 0.9
43 | 1 | 0.0060342 | 0.0015123 | 0 | 0 | 1 | 0.98972 | -0.19577 | 0.4 | 1 | 1.1 | 0.9
158 | 1 | 0.004334 | 0.0010862 | 0 | 0 | 1 | 0.99279 | -0.13679 | 0.4 | 1 | 1.1 | 0.9
20 | 1 | 0 | 0 | 0 | 0 | 1 | 0.98425 | -0.30104 | 0.4 | 1 | 1.1 | 0.9
80 | 1 | 0 | 0 | 0 | 0 | 1 | 0.98299 | -0.32533 | 0.4 | 1 | 1.1 | 0.9
79 | 1 | 0.0044766 | 0.0011219 | 0 | 0 | 1 | 0.98412 | -0.30345 | 0.4 | 1 | 1.1 | 0.9
33 | 1 | 0 | 0 | 0 | 0 | 1 | 0.99911 | -0.016776 | 0.4 | 1 | 1.1 | 0.9
34 | 1 | 0.014753 | 0.0036974 | 0 | 0 | 1 | 0.99669 | -0.06261 | 0.4 | 1 | 1.1 | 0.9
32 | 3 | 0.0073856 | 0.001851 | 0 | 0 | 1 | 1 | 0 | 0.4 | 1 | 1.1 | 0.9
39 | 1 | 0.0042795 | 0.0010725 | 0 | 0 | 1 | 0.98447 | -0.29768 | 0.4 | 1 | 1.1 | 0.9
13 | 1 | 0 | 0 | 0 | 0 | 1 | 0.98452 | -0.29659 | 0.4 | 1 | 1.1 | 0.9
12 | 1 | 0 | 0 | 0 | 0 | 1 | 0.98266 | -0.33297 | 0.4 | 1 | 1.1 | 0.9
25 | 1 | 0 | 0 | 0 | 0 | 1 | 0.98235 | -0.33886 | 0.4 | 1 | 1.1 | 0.9
23 | 1 | 0.012181 | 0.0030528 | 0 | 0 | 1 | 0.98222 | -0.34147 | 0.4 | 1 | 1.1 | 0.9
36 | 1 | 0.0074365 | 0.0018638 | 0 | 0 | 1 | 0.98652 | -0.25778 | 0.4 | 1 | 1.1 | 0.9
31 | 1 | 0.0087792 | 0.0022003 | 0 | 0 | 1 | 0.98223 | -0.34124 | 0.4 | 1 | 1.1 | 0.9
28 | 1 | 0.00323 | 0.00080952 | 0 | 0 | 1 | 0.98112 | -0.36307 | 0.4 | 1 | 1.1 | 0.9
22 | 1 | 0.0071286 | 0.0017866 | 0 | 0 | 1 | 0.98198 | -0.34613 | 0.4 | 1 | 1.1 | 0.9
37 | 1 | 0.0072956 | 0.0018284 | 0 | 0 | 1 | 0.98747 | -0.23934 | 0.4 | 1 | 1.1 | 0.9
14 | 1 | 0.013096 | 0.0032821 | 0 | 0 | 1 | 0.99568 | -0.083041 | 0.4 | 1 | 1.1 | 0.9
15 | 1 | 0.0094385 | 0.0023655 | 0 | 0 | 1 | 0.99598 | -0.077242 | 0.4 | 1 | 1.1 | 0.9
17 | 1 | 0 | 0 | 0 | 0 | 1 | 0.99625 | -0.072046 | 0.4 | 1 | 1.1 | 0.9
19 | 1 | 0 | 0 | 0 | 0 | 1 | 0.99741 | -0.049707 | 0.4 | 1 | 1.1 | 0.9
24 | 1 | 0.0119 | 0.0029824 | 0 | 0 | 1 | 0.99887 | -0.021601 | 0.4 | 1 | 1.1 | 0.9
21 | 1 | 0.0039081 | 0.00097947 | 0 | 0 | 1 | 0.99735 | -0.050992 | 0.4 | 1 | 1.1 | 0.9
81 | 1 | 0.0036722 | 0.00092035 | 0 | 0 | 1 | 0.98162 | -0.3522 | 0.4 | 1 | 1.1 | 0.9
75 | 1 | 0.0030598 | 0.00076685 | 0 | 0 | 1 | 0.98274 | -0.33023 | 0.4 | 1 | 1.1 | 0.9
26 | 1 | 0.0051657 | 0.0012946 | 0 | 0 | 1 | 0.98093 | -0.36666 | 0.4 | 1 | 1.1 | 0.9
27 | 1 | 0.0028594 | 0.00071663 | 0 | 0 | 1 | 0.98075 | -0.37032 | 0.4 | 1 | 1.1 | 0.9
29 | 1 | 0.0041469 | 0.0010393 | 0 | 0 | 1 | 0.98053 | -0.37455 | 0.4 | 1 | 1.1 | 0.9
30 | 1 | 0.0095373 | 0.0023903 | 0 | 0 | 1 | 0.9805 | -0.37521 | 0.4 | 1 | 1.1 | 0.9
40 | 1 | 0.0030714 | 0.00076975 | 0 | 0 | 1 | 0.99562 | -0.082938 | 0.4 | 1 | 1.1 | 0.9
41 | 1 | 0.0047211 | 0.0011832 | 0 | 0 | 1 | 0.99318 | -0.12936 | 0.4 | 1 | 1.1 | 0.9
38 | 1 | 0 | 0 | 0 | 0 | 1 | 0.98765 | -0.23584 | 0.4 | 1 | 1.1 | 0.9
157 | 1 | 0.0088436 | 0.0022164 | 0 | 0 | 1 | 0.99318 | -0.12946 | 0.4 | 1 | 1.1 | 0.9
42 | 1 | 0.012735 | 0.0031918 | 0 | 0 | 1 | 0.98734 | -0.24176 | 0.4 | 1 | 1.1 | 0.9
58 | 1 | 0 | 0 | 0 | 0 | 1 | 0.97246 | -0.53161 | 0.4 | 1 | 1.1 | 0.9
64 | 1 | 0.0064231 | 0.0016098 | 0 | 0 | 1 | 0.97221 | -0.53649 | 0.4 | 1 | 1.1 | 0.9
61 | 1 | 0.012635 | 0.0031666 | 0 | 0 | 1 | 0.97329 | -0.51528 | 0.4 | 1 | 1.1 | 0.9
60 | 1 | 0.0073953 | 0.0018534 | 0 | 0 | 1 | 0.97366 | -0.50794 | 0.4 | 1 | 1.1 | 0.9
67 | 1 | 0.0058332 | 0.0014619 | 0 | 0 | 1 | 0.97978 | -0.38791 | 0.4 | 1 | 1.1 | 0.9
62 | 1 | 0.0099508 | 0.0024939 | 0 | 0 | 1 | 0.97612 | -0.4595 | 0.4 | 1 | 1.1 | 0.9
63 | 1 | 0.0055829 | 0.0013992 | 0 | 0 | 1 | 0.97696 | -0.44306 | 0.4 | 1 | 1.1 | 0.9
71 | 1 | 0.0055079 | 0.0013804 | 0 | 0 | 1 | 0.978 | -0.42265 | 0.4 | 1 | 1.1 | 0.9
72 | 1 | 0.0034385 | 0.00086176 | 0 | 0 | 1 | 0.97929 | -0.39747 | 0.4 | 1 | 1.1 | 0.9
68 | 1 | 0 | 0 | 0 | 0 | 1 | 0.98031 | -0.37756 | 0.4 | 1 | 1.1 | 0.9
69 | 1 | 0 | 0 | 0 | 0 | 1 | 0.98046 | -0.37464 | 0.4 | 1 | 1.1 | 0.9
70 | 1 | 0.008508 | 0.0021323 | 0 | 0 | 1 | 0.98001 | -0.3835 | 0.4 | 1 | 1.1 | 0.9
73 | 1 | 0.0020919 | 0.00052428 | 0 | 0 | 1 | 0.98137 | -0.35686 | 0.4 | 1 | 1.1 | 0.9
76 | 1 | 0.0034564 | 0.00086626 | 0 | 0 | 1 | 0.9799 | -0.38568 | 0.4 | 1 | 1.1 | 0.9
74 | 1 | 0.0029532 | 0.00074013 | 0 | 0 | 1 | 0.9821 | -0.34269 | 0.4 | 1 | 1.1 | 0.9
77 | 1 | 0.0059399 | 0.0014887 | 0 | 0 | 1 | 0.97984 | -0.3869 | 0.4 | 1 | 1.1 | 0.9
91 | 1 | 0.0017688 | 0.00044331 | 0 | 0 | 1 | 0.98151 | -0.35424 | 0.4 | 1 | 1.1 | 0.9
90 | 1 | 0.005069 | 0.0012704 | 0 | 0 | 1 | 0.98083 | -0.36769 | 0.4 | 1 | 1.1 | 0.9
82 | 1 | 0.0044205 | 0.0011079 | 0 | 0 | 1 | 0.97946 | -0.39444 | 0.4 | 1 | 1.1 | 0.9
83 | 1 | 0.0038288 | 0.00095958 | 0 | 0 | 1 | 0.97968 | -0.39027 | 0.4 | 1 | 1.1 | 0.9
84 | 1 | 0.0039646 | 0.00099361 | 0 | 0 | 1 | 0.97941 | -0.39547 | 0.4 | 1 | 1.1 | 0.9
85 | 1 | 0.0018592 | 0.00046595 | 0 | 0 | 1 | 0.97986 | -0.38661 | 0.4 | 1 | 1.1 | 0.9
86 | 1 | 0.0037137 | 0.00093074 | 0 | 0 | 1 | 0.97998 | -0.38438 | 0.4 | 1 | 1.1 | 0.9
87 | 1 | 0.0041743 | 0.0010462 | 0 | 0 | 1 | 0.98007 | -0.3825 | 0.4 | 1 | 1.1 | 0.9
88 | 1 | 0.0026615 | 0.00066703 | 0 | 0 | 1 | 0.98041 | -0.37591 | 0.4 | 1 | 1.1 | 0.9
89 | 1 | 0.0037074 | 0.00092916 | 0 | 0 | 1 | 0.98079 | -0.36841 | 0.4 | 1 | 1.1 | 0.9

## generator_data
GEN_BUS | PG | QG | QMAX | QMIN | VG | MBASE | GEN_STATUS | PMAX | PMIN
32 | 0.35745 | 0.091628 | 10 | -10 | 1 | 100 | 1 | 10 | 0

## branch_data
F_BUS | T_BUS | BR_R | BR_X | BR_B | RATE_A | RATE_B | RATE_C | TAP | SHIFT | BR_STATUS | ANGMIN | ANGMAX | P_in | Q_in | P_out | Q_out
1 | 2 | 4.5271 | 2.8973 | 7.6022e-09 | 0 | 0 | 0 | 0 | 0 | 1 | -90 | 90 | -0.0057116 | -0.0014316 | 0.0057133 | 0.0014319
2 | 4 | 10.7439 | 6.8761 | 1.8042e-08 | 0 | 0 | 0 | 0 | 0 | 1 | -90 | 90 | -0.0057133 | -0.0014319 | 0.0057173 | 0.0014328
4 | 56 | 1.8597 | 1.1902 | 3.1229e-09 | 0 | 0 | 0 | 0 | 0 | 1 | -90 | 90 | -0.0057173 | -0.0014328 | 0.005718 | 0.0014329
56 | 57 | 4.1791 | 2.6746 | 7.0178e-09 | 0 | 0 | 0 | 0 | 0 | 1 | -90 | 90 | -0.014274 | -0.0035775 | 0.014284 | 0.003583
59 | 66 | 3.9411 | 2.5223 | 6.6181e-09 | 0 | 0 | 0 | 0 | 0 | 1 | -90 | 90 | -0.0069554 | -0.0017432 | 0.0069575 | 0.001744
66 | 67 | 0.16201 | 0.10368 | 2.7205e-10 | 0 | 0 | 0 | 0 | 0 | 1 | -90 | 90 | -0.011632 | -0.0029157 | 0.011633 | 0.0029158
57 | 58 | 0.56198 | 0.35967 | 9.4372e-10 | 0 | 0 | 0 | 0 | 0 | 1 | -90 | 90 | -0.022088 | -0.005539 | 0.022091 | 0.0055409
5 | 6 | 0.0070592 | 0.0045179 | 1.1854e-11 | 0 | 0 | 0 | 0 | 0 | 1 | -90 | 90 | -0.0056925 | -0.0014267 | 0.0056925 | 0.0014267
6 | 8 | 0.68813 | 0.4404 | 1.1556e-09 | 0 | 0 | 0 | 0 | 0 | 1 | -90 | 90 | -0.010324 | -0.0025875 | 0.010325 | 0.0025879
8 | 10 | 0.74799 | 0.47871 | 1.2561e-09 | 0 | 0 | 0 | 0 | 0 | 1 | -90 | 90 | -0.013648 | -0.0034208 | 0.01365 | 0.0034217
10 | 11 | 0.4577 | 0.29293 | 7.686e-10 | 0 | 0 | 0 | 0 | 0 | 1 | -90 | 90 | -0.020102 | -0.0050388 | 0.020104 | 0.00504
11 | 12 | 2.8646 | 1.8334 | 4.8105e-09 | 0 | 0 | 0 | 0 | 0 | 1 | -90 | 90 | 0.053174 | 0.013382 | -0.053086 | -0.013325
11 | 13 | 0.079922 | 0.05115 | 1.3421e-10 | 0 | 0 | 0 | 0 | 0 | 1 | -90 | 90 | -0.073278 | -0.018422 | 0.073283 | 0.018425
35 | 43 | 1.4998 | 0.95988 | 2.5186e-09 | 0 | 0 | 0 | 0 | 0 | 1 | -90 | 90 | 0.11171 | 0.028303 | -0.1115 | -0.028174
35 | 158 | 0.34498 | 0.22079 | 1.7379e-09 | 0 | 0 | 0 | 0 | 0 | 1 | -90 | 90 | -0.27362 | -0.069696 | 0.2739 | 0.069875
35 | 20 | 3.9168 | 2.5067 | 1.9732e-08 | 0 | 0 | 0 | 0 | 0 | 1 | -90 | 90 | 0.16192 | 0.041393 | -0.1608 | -0.040683
43 | 38 | 1.6741 | 1.0714 | 2.8112e-09 | 0 | 0 | 0 | 0 | 0 | 1 | -90 | 90 | 0.10547 | 0.026662 | -0.10527 | -0.026532
158 | 157 | 0.11773 | 0.07535 | 5.9312e-10 | 0 | 0 | 0 | 0 | 0 | 1 | -90 | 90 | -0.27824 | -0.070961 | 0.27834 | 0.071024
20 | 80 | 0.67818 | 0.43403 | 3.4165e-09 | 0 | 0 | 0 | 0 | 0 | 1 | -90 | 90 | 0.15633 | 0.039562 | -0.15614 | -0.039446
20 | 79 | 2.3368 | 1.4956 | 3.9242e-09 | 0 | 0 | 0 | 0 | 0 | 1 | -90 | 90 | 0.0044771 | 0.0011219 | -0.0044765 | -0.0011219
80 | 81 | 2.9916 | 1.9147 | 5.0238e-09 | 0 | 0 | 0 | 0 | 0 | 1 | -90 | 90 | 0.038938 | 0.0097952 | -0.038888 | -0.0097638
80 | 75 | 0.18223 | 0.11663 | 9.1806e-10 | 0 | 0 | 0 | 0 | 0 | 1 | -90 | 90 | 0.11721 | 0.029651 | -0.11718 | -0.029633
33 | 34 | 0.66754 | 0.42722 | 3.3629e-09 | 0 | 0 | 0 | 0 | 0 | 1 | -90 | 90 | 0.31136 | 0.079939 | -0.31067 | -0.079497
33 | 32 | 0.24514 | 0.15689 | 1.235e-09 | 0 | 0 | 0 | 0 | 0 | 1 | -90 | 90 | -0.31136 | -0.079939 | 0.31162 | 0.080101
34 | 40 | 0.30994 | 0.19836 | 1.5614e-09 | 0 | 0 | 0 | 0 | 0 | 1 | -90 | 90 | 0.29592 | 0.0758 | -0.29563 | -0.075613
32 | 24 | 2.522 | 1.6141 | 4.2351e-09 | 0 | 0 | 0 | 0 | 0 | 1 | -90 | 90 | 0.038451 | 0.0096764 | -0.038411 | -0.0096514
39 | 13 | 1.1013 | 0.70482 | 1.8493e-09 | 0 | 0 | 0 | 0 | 0 | 1 | -90 | 90 | -0.0042794 | -0.0010725 | 0.0042797 | 0.0010725
13 | 36 | 2.1825 | 1.3968 | 3.6649e-09 | 0 | 0 | 0 | 0 | 0 | 1 | -90 | 90 | -0.077563 | -0.019497 | 0.077707 | 0.019589
12 | 25 | 0.7557 | 0.48365 | 1.269e-09 | 0 | 0 | 0 | 0 | 0 | 1 | -90 | 90 | 0.033767 | 0.0084805 | -0.033758 | -0.0084746
12 | 23 | 1.9039 | 1.2185 | 3.1972e-09 | 0 | 0 | 0 | 0 | 0 | 1 | -90 | 90 | 0.019318 | 0.0048447 | -0.019311 | -0.00484
25 | 31 | 1.1707 | 0.74926 | 1.966e-09 | 0 | 0 | 0 | 0 | 0 | 1 | -90 | 90 | 0.0087801 | 0.0022007 | -0.0087791 | -0.0022003
25 | 28 | 4.1928 | 2.6834 | 7.0409e-09 | 0 | 0 | 0 | 0 | 0 | 1 | -90 | 90 | 0.024978 | 0.0062739 | -0.024949 | -0.0062561
23 | 22 | 2.8276 | 1.8097 | 4.7484e-09 | 0 | 0 | 0 | 0 | 0 | 1 | -90 | 90 | 0.0071301 | 0.0017872 | -0.0071285 | -0.0017866
36 | 37 | 0.94913 | 0.60745 | 1.5939e-09 | 0 | 0 | 0 | 0 | 0 | 1 | -90 | 90 | -0.085143 | -0.021453 | 0.085219 | 0.0215
28 | 26 | 0.71469 | 0.4574 | 1.2002e-09 | 0 | 0 | 0 | 0 | 0 | 1 | -90 | 90 | 0.021719 | 0.0054466 | -0.021715 | -0.0054443
37 | 38 | 0.16589 | 0.10617 | 2.7858e-10 | 0 | 0 | 0 | 0 | 0 | 1 | -90 | 90 | -0.092514 | -0.023329 | 0.09253 | 0.023339
14 | 15 | 1.9684 | 1.2598 | 3.3054e-09 | 0 | 0 | 0 | 0 | 0 | 1 | -90 | 90 | -0.013096 | -0.0032821 | 0.013099 | 0.0032841
15 | 17 | 1.0255 | 0.6563 | 1.722e-09 | 0 | 0 | 0 | 0 | 0 | 1 | -90 | 90 | -0.022538 | -0.0056496 | 0.022544 | 0.005653
17 | 19 | 4.4149 | 2.8255 | 7.4138e-09 | 0 | 0 | 0 | 0 | 0 | 1 | -90 | 90 | -0.022544 | -0.005653 | 0.022568 | 0.0056677
19 | 24 | 4.7458 | 3.0373 | 7.9694e-09 | 0 | 0 | 0 | 0 | 0 | 1 | -90 | 90 | -0.026476 | -0.006647 | 0.026511 | 0.006669
19 | 21 | 1.4661 | 0.93829 | 2.4619e-09 | 0 | 0 | 0 | 0 | 0 | 1 | -90 | 90 | 0.0039084 | 0.00097938 | -0.0039081 | -0.00097947
81 | 91 | 0.25124 | 0.16079 | 4.219e-10 | 0 | 0 | 0 | 0 | 0 | 1 | -90 | 90 | 0.035216 | 0.0088435 | -0.035213 | -0.0088413
75 | 74 | 0.47503 | 0.30402 | 2.3931e-09 | 0 | 0 | 0 | 0 | 0 | 1 | -90 | 90 | 0.11412 | 0.028866 | -0.11405 | -0.028823
26 | 27 | 0.9537 | 0.61037 | 1.6015e-09 | 0 | 0 | 0 | 0 | 0 | 1 | -90 | 90 | 0.016549 | 0.0041497 | -0.016546 | -0.004148
27 | 29 | 1.3323 | 0.85266 | 2.2373e-09 | 0 | 0 | 0 | 0 | 0 | 1 | -90 | 90 | 0.013687 | 0.0034313 | -0.013684 | -0.0034298
29 | 30 | 0.29827 | 0.19089 | 5.0088e-10 | 0 | 0 | 0 | 0 | 0 | 1 | -90 | 90 | 0.0095375 | 0.0023905 | -0.0095372 | -0.0023903
40 | 41 | 0.71287 | 0.45624 | 3.5913e-09 | 0 | 0 | 0 | 0 | 0 | 1 | -90 | 90 | 0.29256 | 0.074844 | -0.2919 | -0.074424
41 | 157 | 0.0015257 | 0.00097647 | 7.6863e-12 | 0 | 0 | 0 | 0 | 0 | 1 | -90 | 90 | 0.28718 | 0.073241 | -0.28718 | -0.07324
38 | 42 | 2.0295 | 1.2989 | 3.4081e-09 | 0 | 0 | 0 | 0 | 0 | 1 | -90 | 90 | 0.012739 | 0.0031937 | -0.012735 | -0.0031918
58 | 64 | 3.2219 | 2.062 | 5.4105e-09 | 0 | 0 | 0 | 0 | 0 | 1 | -90 | 90 | 0.0064244 | 0.0016103 | -0.0064229 | -0.0016099
58 | 61 | 2.4295 | 1.5548 | 4.0797e-09 | 0 | 0 | 0 | 0 | 0 | 1 | -90 | 90 | -0.028516 | -0.0071512 | 0.028538 | 0.007165
61 | 60 | 0.7582 | 0.48525 | 1.2732e-09 | 0 | 0 | 0 | 0 | 0 | 1 | -90 | 90 | -0.041172 | -0.010332 | 0.041187 | 0.010341
60 | 62 | 4.2513 | 2.7208 | 7.1391e-09 | 0 | 0 | 0 | 0 | 0 | 1 | -90 | 90 | -0.048582 | -0.012194 | 0.048694 | 0.012265
67 | 68 | 2.5523 | 1.6335 | 4.286e-09 | 0 | 0 | 0 | 0 | 0 | 1 | -90 | 90 | -0.017466 | -0.0043778 | 0.017474 | 0.0043829
62 | 63 | 1.2018 | 0.76914 | 2.0181e-09 | 0 | 0 | 0 | 0 | 0 | 1 | -90 | 90 | -0.058645 | -0.014759 | 0.058691 | 0.014789
63 | 71 | 1.3641 | 0.87301 | 2.2907e-09 | 0 | 0 | 0 | 0 | 0 | 1 | -90 | 90 | -0.064274 | -0.016188 | 0.064337 | 0.016228
71 | 72 | 1.5539 | 0.9945 | 2.6094e-09 | 0 | 0 | 0 | 0 | 0 | 1 | -90 | 90 | -0.069845 | -0.017608 | 0.069929 | 0.017662
72 | 69 | 1.3455 | 0.86115 | 2.2595e-09 | 0 | 0 | 0 | 0 | 0 | 1 | -90 | 90 | -0.073367 | -0.018523 | 0.073448 | 0.018575
68 | 69 | 0.35523 | 0.22735 | 5.9653e-10 | 0 | 0 | 0 | 0 | 0 | 1 | -90 | 90 | -0.035385 | -0.0088737 | 0.03539 | 0.0088768
68 | 70 | 1.4293 | 0.91476 | 2.4002e-09 | 0 | 0 | 0 | 0 | 0 | 1 | -90 | 90 | 0.01791 | 0.0044909 | -0.017905 | -0.0044879
69 | 73 | 0.7075 | 0.4528 | 2.3762e-09 | 0 | 0 | 0 | 0 | 0 | 1 | -90 | 90 | -0.10884 | -0.027451 | 0.10893 | 0.027511
70 | 76 | 0.99707 | 0.63812 | 1.6743e-09 | 0 | 0 | 0 | 0 | 0 | 1 | -90 | 90 | 0.0093975 | 0.0023555 | -0.0093966 | -0.0023551
73 | 74 | 0.55413 | 0.35464 | 2.7916e-09 | 0 | 0 | 0 | 0 | 0 | 1 | -90 | 90 | -0.11102 | -0.028035 | 0.1111 | 0.028083
76 | 77 | 0.88989 | 0.56953 | 1.4944e-09 | 0 | 0 | 0 | 0 | 0 | 1 | -90 | 90 | 0.0059402 | 0.0014888 | -0.0059398 | -0.0014887
91 | 90 | 1.7375 | 1.112 | 2.9178e-09 | 0 | 0 | 0 | 0 | 0 | 1 | -90 | 90 | 0.033444 | 0.008398 | -0.033422 | -0.0083845
90 | 89 | 0.10984 | 0.0703 | 1.8446e-10 | 0 | 0 | 0 | 0 | 0 | 1 | -90 | 90 | 0.028353 | 0.0071141 | -0.028352 | -0.0071135
82 | 83 | 2.1385 | 1.3686 | 3.5911e-09 | 0 | 0 | 0 | 0 | 0 | 1 | -90 | 90 | -0.0083852 | -0.0021015 | 0.0083868 | 0.0021022
82 | 84 | 1.1121 | 0.71171 | 1.8674e-09 | 0 | 0 | 0 | 0 | 0 | 1 | -90 | 90 | 0.0039647 | 0.00099358 | -0.0039645 | -0.00099363
83 | 85 | 1.2901 | 0.82564 | 2.1664e-09 | 0 | 0 | 0 | 0 | 0 | 1 | -90 | 90 | -0.012216 | -0.0030618 | 0.012218 | 0.003063
85 | 86 | 0.68231 | 0.43668 | 1.1458e-09 | 0 | 0 | 0 | 0 | 0 | 1 | -90 | 90 | -0.014077 | -0.0035289 | 0.014078 | 0.0035298
86 | 87 | 0.45334 | 0.29014 | 7.6129e-10 | 0 | 0 | 0 | 0 | 0 | 1 | -90 | 90 | -0.017792 | -0.0044605 | 0.017794 | 0.0044615
87 | 88 | 1.2928 | 0.8274 | 2.171e-09 | 0 | 0 | 0 | 0 | 0 | 1 | -90 | 90 | -0.021968 | -0.0055077 | 0.021975 | 0.0055119
88 | 89 | 1.3122 | 0.83982 | 2.2036e-09 | 0 | 0 | 0 | 0 | 0 | 1 | -90 | 90 | -0.024636 | -0.0061789 | 0.024645 | 0.0061843