## bus_data
BUS_I | BUS_TYPE | Pd | Qd | Gs | Bs | area | Vm | Va | baseKV | zone | Vmax | Vmin
11 | 1 | 0 | 0 | 0 | 0 | 1 | 0.98082 | -0.36879 | 0.4 | 1 | 1.1 | 0.9
32 | 1 | 0.024223 | 0.0060709 | 0 | 0 | 1 | 0.98194 | -0.3469 | 0.4 | 1 | 1.1 | 0.9
30 | 1 | 0.01697 | 0.004253 | 0 | 0 | 1 | 0.98048 | -0.37547 | 0.4 | 1 | 1.1 | 0.9
35 | 1 | 0.0084303 | 0.0021128 | 0 | 0 | 1 | 0.99852 | -0.028051 | 0.4 | 1 | 1.1 | 0.9
36 | 1 | 0 | 0 | 0 | 0 | 1 | 0.99863 | -0.025905 | 0.4 | 1 | 1.1 | 0.9
28 | 1 | 0.029782 | 0.007464 | 0 | 0 | 1 | 0.9916 | -0.16005 | 0.4 | 1 | 1.1 | 0.9
57 | 1 | 0 | 0 | 0 | 0 | 1 | 0.98658 | -0.25808 | 0.4 | 1 | 1.1 | 0.9
62 | 1 | 0.0054594 | 0.0013683 | 0 | 0 | 1 | 0.98254 | -0.33667 | 0.4 | 1 | 1.1 | 0.9
55 | 1 | 0 | 0 | 0 | 0 | 1 | 0.99261 | -0.14187 | 0.4 | 1 | 1.1 | 0.9
63 | 1 | 0.015412 | 0.0038627 | 0 | 0 | 1 | 0.98207 | -0.34595 | 0.4 | 1 | 1.1 | 0.9
33 | 1 | 0.010794 | 0.0027052 | 0 | 0 | 1 | 0.98479 | -0.29132 | 0.4 | 1 | 1.1 | 0.9
29 | 1 | 0.022595 | 0.0056628 | 0 | 0 | 1 | 0.97876 | -0.40908 | 0.4 | 1 | 1.1 | 0.9
34 | 1 | 0.0068429 | 0.001715 | 0 | 0 | 1 | 0.98974 | -0.19563 | 0.4 | 1 | 1.1 | 0.9
53 | 1 | 0.0095656 | 0.0023974 | 0 | 0 | 1 | 0.99221 | -0.14946 | 0.4 | 1 | 1.1 | 0.9
54 | 1 | 0.0075204 | 0.0018848 | 0 | 0 | 1 | 0.99237 | -0.14646 | 0.4 | 1 | 1.1 | 0.9
31 | 1 | 0.024647 | 0.0061771 | 0 | 0 | 1 | 0.97816 | -0.42082 | 0.4 | 1 | 1.1 | 0.9
37 | 1 | 0.016482 | 0.0041307 | 0 | 0 | 1 | 0.99963 | -0.0070021 | 0.4 | 1 | 1.1 | 0.9
38 | 1 | 0.007194 | 0.001803 | 0 | 0 | 1 | 0.99851 | -0.028295 | 0.4 | 1 | 1.1 | 0.9
39 | 3 | 0 | 0 | 0 | 0 | 1 | 1 | 0 | 0.4 | 1 | 1.1 | 0.9
40 | 1 | 0.0085799 | 0.0021503 | 0 | 0 | 1 | 0.99979 | -0.0039985 | 0.4 | 1 | 1.1 | 0.9
41 | 1 | 0.040636 | 0.010184 | 0 | 0 | 1 | 0.9987 | -0.024786 | 0.4 | 1 | 1.1 | 0.9
50 | 1 | 0 | 0 | 0 | 0 | 1 | 0.99715 | -0.054458 | 0.4 | 1 | 1.1 | 0.9
61 | 1 | 0.006445 | 0.0016153 | 0 | 0 | 1 | 0.99857 | -0.027339 | 0.4 | 1 | 1.1 | 0.9
52 | 1 | 0.0040012 | 0.0010028 | 0 | 0 | 1 | 0.99696 | -0.058146 | 0.4 | 1 | 1.1 | 0.9
49 | 1 | 0.013289 | 0.0033306 | 0 | 0 | 1 | 0.99602 | -0.076266 | 0.4 | 1 | 1.1 | 0.9
42 | 1 | 0.012201 | 0.0030579 | 0 | 0 | 1 | 0.99452 | -0.10511 | 0.4 | 1 | 1.1 | 0.9
43 | 1 | 0 | 0 | 0 | 0 | 1 | 0.99329 | -0.12874 | 0.4 | 1 | 1.1 | 0.9
44 | 1 | 0 | 0 | 0 | 0 | 1 | 0.99456 | -0.10433 | 0.4 | 1 | 1.1 | 0.9
45 | 1 | 0 | 0 | 0 | 0 | 1 | 0.99262 | -0.14152 | 0.4 | 1 | 1.1 | 0.9
46 | 1 | 0.0091314 | 0.0022886 | 0 | 0 | 1 | 0.99298 | -0.13479 | 0.4 | 1 | 1.1 | 0.9
47 | 1 | 0 | 0 | 0 | 0 | 1 | 0.99578 | -0.080906 | 0.4 | 1 | 1.1 | 0.9
48 | 1 | 0.0051903 | 0.0013008 | 0 | 0 | 1 | 0.99444 | -0.10664 | 0.4 | 1 | 1.1 | 0.9
51 | 1 | 0.0036509 | 0.000915 | 0 | 0 | 1 | 0.99565 | -0.083368 | 0.4 | 1 | 1.1 | 0.9
58 | 1 | 0.0047523 | 0.001191 | 0 | 0 | 1 | 0.99441 | -0.10716 | 0.4 | 1 | 1.1 | 0.9
56 | 1 | 0.0055559 | 0.0013924 | 0 | 0 | 1 | 0.99248 | -0.14432 | 0.4 | 1 | 1.1 | 0.9
59 | 1 | 0.0025674 | 0.00064344 | 0 | 0 | 1 | 0.99562 | -0.083974 | 0.4 | 1 | 1.1 | 0.9
60 | 1 | 0.0048576 | 0.0012174 | 0 | 0 | 1 | 0.9969 | -0.059268 | 0.4 | 1 | 1.1 | 0.9

## generator_data
GEN_BUS | PG | QG | QMAX | QMIN | VG | MBASE | GEN_STATUS | PMAX | PMIN
39 | 0.32975 | 0.083788 | 10 | -10 | 1 | 100 | 1 | 10 | 0

## branch_data
F_BUS | T_BUS | BR_R | BR_X | BR_B | RATE_A | RATE_B | RATE_C | TAP | SHIFT | BR_STATUS | ANGMIN | ANGMAX | P_in | Q_in | P_out | Q_out
11 | 32 | 1.4713 | 0.94161 | 2.4706e-09 | 0 | 0 | 0 | 0 | 0 | 1 | -90 | 90 | -0.064321 | -0.016163 | 0.064388 | 0.016205
11 | 30 | 0.44844 | 0.287 | 7.5304e-10 | 0 | 0 | 0 | 0 | 0 | 1 | -90 | 90 | 0.064321 | 0.016163 | -0.0643 | -0.01615
32 | 33 | 2.724 | 1.7434 | 4.5744e-09 | 0 | 0 | 0 | 0 | 0 | 1 | -90 | 90 | -0.088611 | -0.022276 | 0.088847 | 0.022427
30 | 29 | 3.0608 | 1.9589 | 5.1399e-09 | 0 | 0 | 0 | 0 | 0 | 1 | -90 | 90 | 0.047331 | 0.011897 | -0.047255 | -0.011849
35 | 36 | 0.066472 | 0.042542 | 2.2325e-10 | 0 | 0 | 0 | 0 | 0 | 1 | -90 | 90 | -0.14621 | -0.037392 | 0.14623 | 0.037402
35 | 28 | 4.3118 | 2.7596 | 7.2407e-09 | 0 | 0 | 0 | 0 | 0 | 1 | -90 | 90 | 0.13778 | 0.03528 | -0.13691 | -0.03472
36 | 37 | 0.55835 | 0.35734 | 1.8752e-09 | 0 | 0 | 0 | 0 | 0 | 1 | -90 | 90 | -0.15342 | -0.039205 | 0.15356 | 0.039295
36 | 38 | 1.4847 | 0.9502 | 2.4932e-09 | 0 | 0 | 0 | 0 | 0 | 1 | -90 | 90 | 0.0071949 | 0.0018033 | -0.007194 | -0.001803
28 | 34 | 1.4758 | 0.94453 | 2.4783e-09 | 0 | 0 | 0 | 0 | 0 | 1 | -90 | 90 | 0.10713 | 0.027257 | -0.10694 | -0.02714
57 | 62 | 16.3583 | 10.4693 | 2.747e-08 | 0 | 0 | 0 | 0 | 0 | 1 | -90 | 90 | 0.020957 | 0.0052825 | -0.020879 | -0.0052349
57 | 55 | 24.4254 | 15.6322 | 4.1017e-08 | 0 | 0 | 0 | 0 | 0 | 1 | -90 | 90 | -0.020957 | -0.0052825 | 0.021074 | 0.0053535
62 | 63 | 2.602 | 1.6653 | 4.3695e-09 | 0 | 0 | 0 | 0 | 0 | 1 | -90 | 90 | 0.015419 | 0.0038667 | -0.015412 | -0.0038628
55 | 56 | 1.9515 | 1.249 | 3.2771e-09 | 0 | 0 | 0 | 0 | 0 | 1 | -90 | 90 | 0.0055565 | 0.0013925 | -0.0055559 | -0.0013924
55 | 45 | 0.058359 | 0.03735 | 9.8001e-11 | 0 | 0 | 0 | 0 | 0 | 1 | -90 | 90 | -0.026631 | -0.006746 | 0.026631 | 0.0067463
33 | 34 | 4.213 | 2.6963 | 7.0747e-09 | 0 | 0 | 0 | 0 | 0 | 1 | -90 | 90 | -0.099641 | -0.025132 | 0.1001 | 0.025425
29 | 31 | 2.0435 | 1.3078 | 3.4316e-09 | 0 | 0 | 0 | 0 | 0 | 1 | -90 | 90 | 0.02466 | 0.0061858 | -0.024647 | -0.0061773
53 | 54 | 1.3839 | 0.88568 | 2.3239e-09 | 0 | 0 | 0 | 0 | 0 | 1 | -90 | 90 | -0.0095656 | -0.0023974 | 0.009567 | 0.002398
54 | 45 | 1.2779 | 0.81788 | 2.146e-09 | 0 | 0 | 0 | 0 | 0 | 1 | -90 | 90 | -0.017087 | -0.0042828 | 0.017091 | 0.0042852
37 | 39 | 0.18679 | 0.11954 | 6.2733e-10 | 0 | 0 | 0 | 0 | 0 | 1 | -90 | 90 | -0.17004 | -0.043426 | 0.1701 | 0.043463
39 | 40 | 2.0884 | 1.3365 | 3.5069e-09 | 0 | 0 | 0 | 0 | 0 | 1 | -90 | 90 | 0.0085816 | 0.002151 | -0.0085799 | -0.0021503
39 | 41 | 0.7384 | 0.47257 | 2.4799e-09 | 0 | 0 | 0 | 0 | 0 | 1 | -90 | 90 | 0.15107 | 0.038175 | -0.15089 | -0.03806
41 | 50 | 1.2837 | 0.82155 | 2.1556e-09 | 0 | 0 | 0 | 0 | 0 | 1 | -90 | 90 | 0.10381 | 0.02626 | -0.10366 | -0.026166
41 | 61 | 1.7706 | 1.1332 | 2.9733e-09 | 0 | 0 | 0 | 0 | 0 | 1 | -90 | 90 | 0.0064458 | 0.0016155 | -0.006445 | -0.0016153
50 | 52 | 1.8548 | 1.1871 | 3.1148e-09 | 0 | 0 | 0 | 0 | 0 | 1 | -90 | 90 | 0.0088606 | 0.0022209 | -0.008859 | -0.0022202
50 | 49 | 1.0293 | 0.65874 | 1.7284e-09 | 0 | 0 | 0 | 0 | 0 | 1 | -90 | 90 | 0.0948 | 0.023945 | -0.094701 | -0.023882
52 | 60 | 1.0286 | 0.65831 | 1.7273e-09 | 0 | 0 | 0 | 0 | 0 | 1 | -90 | 90 | 0.0048579 | 0.0012174 | -0.0048576 | -0.0012174
49 | 47 | 0.25457 | 0.16292 | 4.2749e-10 | 0 | 0 | 0 | 0 | 0 | 1 | -90 | 90 | 0.081412 | 0.020552 | -0.081394 | -0.02054
42 | 43 | 1.9868 | 1.2716 | 3.3364e-09 | 0 | 0 | 0 | 0 | 0 | 1 | -90 | 90 | 0.052943 | 0.013376 | -0.052883 | -0.013338
42 | 44 | 0.053329 | 0.034131 | 8.9554e-11 | 0 | 0 | 0 | 0 | 0 | 1 | -90 | 90 | -0.065145 | -0.016434 | 0.065147 | 0.016436
43 | 45 | 1.2972 | 0.8302 | 2.1783e-09 | 0 | 0 | 0 | 0 | 0 | 1 | -90 | 90 | 0.043749 | 0.011048 | -0.043723 | -0.011031
43 | 46 | 2.9305 | 1.8755 | 4.921e-09 | 0 | 0 | 0 | 0 | 0 | 1 | -90 | 90 | 0.0091341 | 0.0022898 | -0.0091314 | -0.0022886
44 | 47 | 1.3896 | 0.88935 | 2.3335e-09 | 0 | 0 | 0 | 0 | 0 | 1 | -90 | 90 | -0.075091 | -0.018928 | 0.075175 | 0.018982
44 | 48 | 1.0324 | 0.66075 | 1.7337e-09 | 0 | 0 | 0 | 0 | 0 | 1 | -90 | 90 | 0.0099438 | 0.0024924 | -0.0099427 | -0.0024918
47 | 51 | 1.7593 | 1.1259 | 2.9543e-09 | 0 | 0 | 0 | 0 | 0 | 1 | -90 | 90 | 0.006219 | 0.0015585 | -0.0062183 | -0.0015583
48 | 58 | 0.48091 | 0.30778 | 8.0758e-10 | 0 | 0 | 0 | 0 | 0 | 1 | -90 | 90 | 0.0047524 | 0.001191 | -0.0047523 | -0.001191
51 | 59 | 1.0493 | 0.67158 | 1.7621e-09 | 0 | 0 | 0 | 0 | 0 | 1 | -90 | 90 | 0.0025674 | 0.00064331 | -0.0025674 | -0.00064344