## bus_data
BUS_I | BUS_TYPE | Pd | Qd | Gs | Bs | area | Vm | Va | baseKV | zone | Vmax | Vmin
1 | 1 | 0.0027599 | 0.00069168 | 0 | 0 | 1 | 0.98428 | -0.30254 | 0.4 | 1 | 1.1 | 0.9
2 | 1 | 0 | 0 | 0 | 0 | 1 | 0.98434 | -0.30118 | 0.4 | 1 | 1.1 | 0.9
4 | 1 | 0.0014755 | 0.00036979 | 0 | 0 | 1 | 0.98633 | -0.2625 | 0.4 | 1 | 1.1 | 0.9
5 | 1 | 0.0023439 | 0.00058745 | 0 | 0 | 1 | 0.9842 | -0.30407 | 0.4 | 1 | 1.1 | 0.9
6 | 1 | 0.0092091 | 0.002308 | 0 | 0 | 1 | 0.98383 | -0.31131 | 0.4 | 1 | 1.1 | 0.9
58 | 1 | 0.0094209 | 0.0023611 | 0 | 0 | 1 | 0.98702 | -0.2491 | 0.4 | 1 | 1.1 | 0.9
59 | 1 | 0.00088667 | 0.00022222 | 0 | 0 | 1 | 0.98399 | -0.30804 | 0.4 | 1 | 1.1 | 0.9
78 | 1 | 0.0049925 | 0.0012512 | 0 | 0 | 1 | 0.98321 | -0.32334 | 0.4 | 1 | 1.1 | 0.9
53 | 1 | 0 | 0 | 0 | 0 | 1 | 0.98925 | -0.20607 | 0.4 | 1 | 1.1 | 0.9
60 | 1 | 0.0013682 | 0.0003429 | 0 | 0 | 1 | 0.98399 | -0.30819 | 0.4 | 1 | 1.1 | 0.9
77 | 1 | 0.007227 | 0.0018113 | 0 | 0 | 1 | 0.98279 | -0.3315 | 0.4 | 1 | 1.1 | 0.9
7 | 1 | 0.039634 | 0.0099332 | 0 | 0 | 1 | 0.9952 | -0.091792 | 0.4 | 1 | 1.1 | 0.9
8 | 1 | 0 | 0 | 0 | 0 | 1 | 0.99284 | -0.1373 | 0.4 | 1 | 1.1 | 0.9
9 | 1 | 0 | 0 | 0 | 0 | 1 | 0.99726 | -0.05224 | 0.4 | 1 | 1.1 | 0.9
10 | 1 | 0.048448 | 0.012142 | 0 | 0 | 1 | 0.99187 | -0.15596 | 0.4 | 1 | 1.1 | 0.9
70 | 1 | 0 | 0 | 0 | 0 | 1 | 0.99096 | -0.17371 | 0.4 | 1 | 1.1 | 0.9
11 | 1 | 0.010688 | 0.0026787 | 0 | 0 | 1 | 0.99488 | -0.097704 | 0.4 | 1 | 1.1 | 0.9
12 | 1 | 0.006606 | 0.0016556 | 0 | 0 | 1 | 0.9987 | -0.024829 | 0.4 | 1 | 1.1 | 0.9
72 | 1 | 0.0033741 | 0.00084562 | 0 | 0 | 1 | 0.99052 | -0.18214 | 0.4 | 1 | 1.1 | 0.9
73 | 1 | 0.0049131 | 0.0012313 | 0 | 0 | 1 | 0.99039 | -0.18472 | 0.4 | 1 | 1.1 | 0.9
61 | 1 | 0.0076081 | 0.0019068 | 0 | 0 | 1 | 0.99157 | -0.16186 | 0.4 | 1 | 1.1 | 0.9
68 | 1 | 0.0048721 | 0.0012211 | 0 | 0 | 1 | 0.99069 | -0.17894 | 0.4 | 1 | 1.1 | 0.9
69 | 1 | 0.0033705 | 0.00084472 | 0 | 0 | 1 | 0.99047 | -0.18313 | 0.4 | 1 | 1.1 | 0.9
71 | 1 | 0.004184 | 0.0010486 | 0 | 0 | 1 | 0.9904 | -0.18462 | 0.4 | 1 | 1.1 | 0.9
66 | 1 | 0.0052325 | 0.0013114 | 0 | 0 | 1 | 0.99411 | -0.1125 | 0.4 | 1 | 1.1 | 0.9
57 | 1 | 0.0073414 | 0.0018399 | 0 | 0 | 1 | 0.99873 | -0.024119 | 0.4 | 1 | 1.1 | 0.9
41 | 1 | 0.01202 | 0.0030126 | 0 | 0 | 1 | 0.99033 | -0.18599 | 0.4 | 1 | 1.1 | 0.9
62 | 1 | 0.0049271 | 0.0012349 | 0 | 0 | 1 | 0.99123 | -0.16849 | 0.4 | 1 | 1.1 | 0.9
54 | 1 | 0.0076419 | 0.0019152 | 0 | 0 | 1 | 0.9931 | -0.13192 | 0.4 | 1 | 1.1 | 0.9
56 | 3 | 0.0075997 | 0.0019047 | 0 | 0 | 1 | 1 | 0 | 0.4 | 1 | 1.1 | 0.9
13 | 1 | 0.0060452 | 0.0015151 | 0 | 0 | 1 | 0.99254 | -0.14331 | 0.4 | 1 | 1.1 | 0.9
14 | 1 | 0.0042329 | 0.0010609 | 0 | 0 | 1 | 0.99258 | -0.14243 | 0.4 | 1 | 1.1 | 0.9
16 | 1 | 0.0043423 | 0.0010883 | 0 | 0 | 1 | 0.99272 | -0.1399 | 0.4 | 1 | 1.1 | 0.9
17 | 1 | 0.0064071 | 0.0016058 | 0 | 0 | 1 | 0.99292 | -0.13597 | 0.4 | 1 | 1.1 | 0.9
18 | 1 | 0.0042716 | 0.0010706 | 0 | 0 | 1 | 0.99325 | -0.12959 | 0.4 | 1 | 1.1 | 0.9
19 | 1 | 0.0063161 | 0.001583 | 0 | 0 | 1 | 0.99356 | -0.12356 | 0.4 | 1 | 1.1 | 0.9
48 | 1 | 0.0030466 | 0.00076354 | 0 | 0 | 1 | 0.99367 | -0.12139 | 0.4 | 1 | 1.1 | 0.9
47 | 1 | 0.010273 | 0.0025746 | 0 | 0 | 1 | 0.99503 | -0.095089 | 0.4 | 1 | 1.1 | 0.9
20 | 1 | 0.0062332 | 0.0015622 | 0 | 0 | 1 | 0.98884 | -0.21477 | 0.4 | 1 | 1.1 | 0.9
21 | 1 | 0.0029498 | 0.00073929 | 0 | 0 | 1 | 0.98881 | -0.2154 | 0.4 | 1 | 1.1 | 0.9
22 | 1 | 0.0056875 | 0.0014254 | 0 | 0 | 1 | 0.98943 | -0.20331 | 0.4 | 1 | 1.1 | 0.9
23 | 1 | 0.0075468 | 0.0018914 | 0 | 0 | 1 | 0.98859 | -0.21955 | 0.4 | 1 | 1.1 | 0.9
24 | 1 | 0.0047067 | 0.0011796 | 0 | 0 | 1 | 0.98962 | -0.19961 | 0.4 | 1 | 1.1 | 0.9
25 | 1 | 0.0026173 | 0.00065596 | 0 | 0 | 1 | 0.98829 | -0.22541 | 0.4 | 1 | 1.1 | 0.9
34 | 1 | 0.003098 | 0.00077644 | 0 | 0 | 1 | 0.99102 | -0.17242 | 0.4 | 1 | 1.1 | 0.9
26 | 1 | 0.0082034 | 0.002056 | 0 | 0 | 1 | 0.98815 | -0.22824 | 0.4 | 1 | 1.1 | 0.9
32 | 1 | 0.0039226 | 0.00098309 | 0 | 0 | 1 | 0.99181 | -0.15723 | 0.4 | 1 | 1.1 | 0.9
27 | 1 | 0.0055226 | 0.0013841 | 0 | 0 | 1 | 0.98805 | -0.23016 | 0.4 | 1 | 1.1 | 0.9
35 | 1 | 0.011603 | 0.0029081 | 0 | 0 | 1 | 0.98776 | -0.23586 | 0.4 | 1 | 1.1 | 0.9
28 | 1 | 0.017339 | 0.0043456 | 0 | 0 | 1 | 0.99178 | -0.15778 | 0.4 | 1 | 1.1 | 0.9
29 | 1 | 0.0071634 | 0.0017953 | 0 | 0 | 1 | 0.9912 | -0.16908 | 0.4 | 1 | 1.1 | 0.9
30 | 1 | 0 | 0 | 0 | 0 | 1 | 0.99252 | -0.1436 | 0.4 | 1 | 1.1 | 0.9
31 | 1 | 0.005684 | 0.0014245 | 0 | 0 | 1 | 0.99078 | -0.17728 | 0.4 | 1 | 1.1 | 0.9
33 | 1 | 0.0092637 | 0.0023217 | 0 | 0 | 1 | 0.99404 | -0.11415 | 0.4 | 1 | 1.1 | 0.9
37 | 1 | 0.0074239 | 0.0018606 | 0 | 0 | 1 | 0.99055 | -0.18173 | 0.4 | 1 | 1.1 | 0.9
44 | 1 | 0 | 0 | 0 | 0 | 1 | 0.99523 | -0.091231 | 0.4 | 1 | 1.1 | 0.9
38 | 1 | 0.0042883 | 0.0010747 | 0 | 0 | 1 | 0.98999 | -0.19251 | 0.4 | 1 | 1.1 | 0.9
46 | 1 | 0.0034794 | 0.00087201 | 0 | 0 | 1 | 0.99513 | -0.093165 | 0.4 | 1 | 1.1 | 0.9
42 | 1 | 0.0051605 | 0.0012933 | 0 | 0 | 1 | 0.99586 | -0.079137 | 0.4 | 1 | 1.1 | 0.9
39 | 1 | 0.0050419 | 0.0012636 | 0 | 0 | 1 | 0.98987 | -0.19484 | 0.4 | 1 | 1.1 | 0.9
43 | 1 | 0.003525 | 0.00088345 | 0 | 0 | 1 | 0.99753 | -0.04725 | 0.4 | 1 | 1.1 | 0.9
45 | 1 | 0.0095131 | 0.0023842 | 0 | 0 | 1 | 0.99762 | -0.045427 | 0.4 | 1 | 1.1 | 0.9
55 | 1 | 0.006221 | 0.0015591 | 0 | 0 | 1 | 0.99804 | -0.037484 | 0.4 | 1 | 1.1 | 0.9
49 | 1 | 0.02275 | 0.0057018 | 0 | 0 | 1 | 0.99151 | -0.16253 | 0.4 | 1 | 1.1 | 0.9
50 | 1 | 0.0060816 | 0.0015242 | 0 | 0 | 1 | 0.99036 | -0.18458 | 0.4 | 1 | 1.1 | 0.9
51 | 1 | 0 | 0 | 0 | 0 | 1 | 0.9929 | -0.1358 | 0.4 | 1 | 1.1 | 0.9
52 | 1 | 0.0063313 | 0.0015868 | 0 | 0 | 1 | 0.99005 | -0.19058 | 0.4 | 1 | 1.1 | 0.9
79 | 1 | 0.00097066 | 0.00024327 | 0 | 0 | 1 | 0.98391 | -0.30973 | 0.4 | 1 | 1.1 | 0.9
80 | 1 | 0.00080761 | 0.00020241 | 0 | 0 | 1 | 0.98389 | -0.30998 | 0.4 | 1 | 1.1 | 0.9
63 | 1 | 0.047165 | 0.011821 | 0 | 0 | 1 | 0.99077 | -0.17739 | 0.4 | 1 | 1.1 | 0.9
64 | 1 | 0.0048684 | 0.0012201 | 0 | 0 | 1 | 0.99023 | -0.18787 | 0.4 | 1 | 1.1 | 0.9
65 | 1 | 0.041045 | 0.010287 | 0 | 0 | 1 | 0.9898 | -0.19628 | 0.4 | 1 | 1.1 | 0.9
74 | 1 | 0.012067 | 0.0030244 | 0 | 0 | 1 | 0.98146 | -0.35758 | 0.4 | 1 | 1.1 | 0.9
75 | 1 | 0.0048562 | 0.0012171 | 0 | 0 | 1 | 0.98214 | -0.34431 | 0.4 | 1 | 1.1 | 0.9
76 | 1 | 0.011965 | 0.0029987 | 0 | 0 | 1 | 0.98108 | -0.36504 | 0.4 | 1 | 1.1 | 0.9
83 | 1 | 0.0050565 | 0.0012673 | 0 | 0 | 1 | 0.98355 | -0.31681 | 0.4 | 1 | 1.1 | 0.9

## generator_data
GEN_BUS | PG | QG | QMAX | QMIN | VG | MBASE | GEN_STATUS | PMAX | PMIN
56 | 0.57804 | 0.14672 | 10 | -10 | 1 | 100 | 1 | 10 | 0

## branch_data
F_BUS | T_BUS | BR_R | BR_X | BR_B | RATE_A | RATE_B | RATE_C | TAP | SHIFT | BR_STATUS | ANGMIN | ANGMAX | P_in | Q_in | P_out | Q_out
1 | 2 | 2.1279 | 1.3619 | 3.5733e-09 | 0 | 0 | 0 | 0 | 0 | 1 | -90 | 90 | -0.0027598 | -0.00069169 | 0.00276 | 0.00069146
2 | 4 | 2.6093 | 1.6699 | 4.3817e-09 | 0 | 0 | 0 | 0 | 0 | 1 | -90 | 90 | -0.064615 | -0.016231 | 0.064735 | 0.016308
2 | 5 | 1.0957 | 0.70123 | 1.8399e-09 | 0 | 0 | 0 | 0 | 0 | 1 | -90 | 90 | 0.011439 | 0.0028675 | -0.011437 | -0.0028666
2 | 6 | 0.87364 | 0.55913 | 1.4671e-09 | 0 | 0 | 0 | 0 | 0 | 1 | -90 | 90 | 0.050416 | 0.012673 | -0.050392 | -0.012657
4 | 58 | 0.88605 | 0.56707 | 1.4879e-09 | 0 | 0 | 0 | 0 | 0 | 1 | -90 | 90 | -0.06621 | -0.016677 | 0.066253 | 0.016704
5 | 59 | 1.8937 | 1.2119 | 3.18e-09 | 0 | 0 | 0 | 0 | 0 | 1 | -90 | 90 | 0.0090935 | 0.0022792 | -0.0090918 | -0.0022784
6 | 78 | 1.2688 | 0.81206 | 2.1307e-09 | 0 | 0 | 0 | 0 | 0 | 1 | -90 | 90 | 0.041183 | 0.010349 | -0.041159 | -0.010334
58 | 53 | 2.4971 | 1.5981 | 4.1933e-09 | 0 | 0 | 0 | 0 | 0 | 1 | -90 | 90 | -0.075673 | -0.019065 | 0.07583 | 0.019165
59 | 60 | 0.080667 | 0.051627 | 1.3546e-10 | 0 | 0 | 0 | 0 | 0 | 1 | -90 | 90 | 0.0082052 | 0.0020562 | -0.0082051 | -0.0020561
78 | 77 | 0.97774 | 0.62575 | 1.6419e-09 | 0 | 0 | 0 | 0 | 0 | 1 | -90 | 90 | 0.036167 | 0.009083 | -0.036152 | -0.0090741
53 | 52 | 0.90154 | 0.57698 | 1.5139e-09 | 0 | 0 | 0 | 0 | 0 | 1 | -90 | 90 | -0.07583 | -0.019165 | 0.075886 | 0.019201
60 | 79 | 0.97752 | 0.62561 | 1.6415e-09 | 0 | 0 | 0 | 0 | 0 | 1 | -90 | 90 | 0.0068369 | 0.0017132 | -0.0068364 | -0.0017131
77 | 75 | 1.9187 | 1.228 | 3.2221e-09 | 0 | 0 | 0 | 0 | 0 | 1 | -90 | 90 | 0.028926 | 0.0072629 | -0.028908 | -0.0072519
7 | 8 | 1.079 | 0.69055 | 3.6238e-09 | 0 | 0 | 0 | 0 | 0 | 1 | -90 | 90 | 0.18755 | 0.047297 | -0.18715 | -0.047036
7 | 9 | 0.77703 | 0.4973 | 3.9145e-09 | 0 | 0 | 0 | 0 | 0 | 1 | -90 | 90 | -0.22719 | -0.05723 | 0.22762 | 0.057505
8 | 10 | 0.53448 | 0.34207 | 1.7951e-09 | 0 | 0 | 0 | 0 | 0 | 1 | -90 | 90 | 0.15434 | 0.038788 | -0.1542 | -0.038701
8 | 70 | 4.9043 | 3.1387 | 8.2356e-09 | 0 | 0 | 0 | 0 | 0 | 1 | -90 | 90 | 0.032807 | 0.0082483 | -0.03275 | -0.0082126
9 | 11 | 1.5072 | 0.96461 | 2.531e-09 | 0 | 0 | 0 | 0 | 0 | 1 | -90 | 90 | 0.13539 | 0.034414 | -0.13509 | -0.034225
9 | 12 | 0.33937 | 0.2172 | 1.7097e-09 | 0 | 0 | 0 | 0 | 0 | 1 | -90 | 90 | -0.36301 | -0.091919 | 0.36348 | 0.092226
10 | 61 | 0.24628 | 0.15762 | 4.1357e-10 | 0 | 0 | 0 | 0 | 0 | 1 | -90 | 90 | 0.10575 | 0.026558 | -0.10572 | -0.026539
70 | 72 | 1.8269 | 1.1692 | 3.0678e-09 | 0 | 0 | 0 | 0 | 0 | 1 | -90 | 90 | 0.020318 | 0.0050961 | -0.02031 | -0.0050912
70 | 68 | 1.8533 | 1.1861 | 3.1123e-09 | 0 | 0 | 0 | 0 | 0 | 1 | -90 | 90 | 0.012431 | 0.0031166 | -0.012428 | -0.0031149
11 | 66 | 0.53148 | 0.34015 | 8.9249e-10 | 0 | 0 | 0 | 0 | 0 | 1 | -90 | 90 | 0.1244 | 0.031547 | -0.12432 | -0.03149
12 | 57 | 0.0086443 | 0.0055323 | 4.3548e-11 | 0 | 0 | 0 | 0 | 0 | 1 | -90 | 90 | -0.37009 | -0.093881 | 0.3701 | 0.093889
72 | 73 | 0.6705 | 0.42912 | 1.1259e-09 | 0 | 0 | 0 | 0 | 0 | 1 | -90 | 90 | 0.016936 | 0.0042455 | -0.016934 | -0.0042443
73 | 41 | 0.46274 | 0.29615 | 7.7707e-10 | 0 | 0 | 0 | 0 | 0 | 1 | -90 | 90 | 0.012021 | 0.003013 | -0.01202 | -0.0030126
61 | 62 | 0.29822 | 0.19086 | 5.0079e-10 | 0 | 0 | 0 | 0 | 0 | 1 | -90 | 90 | 0.098116 | 0.024633 | -0.098085 | -0.024613
68 | 69 | 2.4355 | 1.5587 | 4.0899e-09 | 0 | 0 | 0 | 0 | 0 | 1 | -90 | 90 | 0.0075562 | 0.0018938 | -0.0075547 | -0.0018933
69 | 71 | 1.5643 | 1.0011 | 2.6268e-09 | 0 | 0 | 0 | 0 | 0 | 1 | -90 | 90 | 0.0041843 | 0.0010485 | -0.004184 | -0.0010486
66 | 54 | 0.72676 | 0.46512 | 1.2204e-09 | 0 | 0 | 0 | 0 | 0 | 1 | -90 | 90 | 0.11908 | 0.030179 | -0.11897 | -0.030108
57 | 56 | 0.28829 | 0.1845 | 1.4523e-09 | 0 | 0 | 0 | 0 | 0 | 1 | -90 | 90 | -0.37744 | -0.095729 | 0.37788 | 0.096009
62 | 63 | 0.42093 | 0.26939 | 7.0685e-10 | 0 | 0 | 0 | 0 | 0 | 1 | -90 | 90 | 0.093157 | 0.023378 | -0.093118 | -0.023353
54 | 51 | 0.1549 | 0.099134 | 2.6011e-10 | 0 | 0 | 0 | 0 | 0 | 1 | -90 | 90 | 0.11133 | 0.028193 | -0.11131 | -0.028179
56 | 55 | 0.87726 | 0.56145 | 4.4195e-09 | 0 | 0 | 0 | 0 | 0 | 1 | -90 | 90 | 0.19256 | 0.048809 | -0.19221 | -0.048588
13 | 14 | 0.64307 | 0.41157 | 1.0799e-09 | 0 | 0 | 0 | 0 | 0 | 1 | -90 | 90 | -0.0060452 | -0.0015151 | 0.0060454 | 0.0015151
14 | 16 | 1.0894 | 0.69719 | 1.8293e-09 | 0 | 0 | 0 | 0 | 0 | 1 | -90 | 90 | -0.010278 | -0.002576 | 0.01028 | 0.0025766
16 | 17 | 1.1861 | 0.75908 | 1.9917e-09 | 0 | 0 | 0 | 0 | 0 | 1 | -90 | 90 | -0.014622 | -0.0036649 | 0.014625 | 0.0036664
17 | 18 | 1.3419 | 0.85882 | 2.2534e-09 | 0 | 0 | 0 | 0 | 0 | 1 | -90 | 90 | -0.021032 | -0.0052722 | 0.021038 | 0.0052761
18 | 19 | 1.0538 | 0.67441 | 1.7696e-09 | 0 | 0 | 0 | 0 | 0 | 1 | -90 | 90 | -0.02531 | -0.0063466 | 0.025317 | 0.0063511
19 | 48 | 0.3043 | 0.19475 | 5.11e-10 | 0 | 0 | 0 | 0 | 0 | 1 | -90 | 90 | -0.031633 | -0.0079341 | 0.031636 | 0.0079361
48 | 47 | 3.362 | 2.1517 | 5.6458e-09 | 0 | 0 | 0 | 0 | 0 | 1 | -90 | 90 | -0.034683 | -0.0086997 | 0.034726 | 0.008727
47 | 46 | 0.19002 | 0.12161 | 3.1909e-10 | 0 | 0 | 0 | 0 | 0 | 1 | -90 | 90 | -0.044999 | -0.011302 | 0.045003 | 0.011304
20 | 21 | 0.072176 | 0.046192 | 1.212e-10 | 0 | 0 | 0 | 0 | 0 | 1 | -90 | 90 | 0.038467 | 0.0096495 | -0.038466 | -0.0096488
20 | 22 | 1.1246 | 0.71973 | 1.8885e-09 | 0 | 0 | 0 | 0 | 0 | 1 | -90 | 90 | -0.044701 | -0.011212 | 0.044725 | 0.011227
21 | 23 | 0.51238 | 0.32792 | 8.6042e-10 | 0 | 0 | 0 | 0 | 0 | 1 | -90 | 90 | 0.035516 | 0.0089095 | -0.035509 | -0.0089051
22 | 24 | 0.32233 | 0.20629 | 5.4128e-10 | 0 | 0 | 0 | 0 | 0 | 1 | -90 | 90 | -0.050412 | -0.012653 | 0.050421 | 0.012658
23 | 25 | 0.91809 | 0.58758 | 1.5417e-09 | 0 | 0 | 0 | 0 | 0 | 1 | -90 | 90 | 0.027963 | 0.0070136 | -0.027955 | -0.0070088
24 | 34 | 2.1709 | 1.3894 | 3.6455e-09 | 0 | 0 | 0 | 0 | 0 | 1 | -90 | 90 | -0.055128 | -0.013838 | 0.0552 | 0.013883
25 | 26 | 0.4891 | 0.31303 | 8.2134e-10 | 0 | 0 | 0 | 0 | 0 | 1 | -90 | 90 | 0.025337 | 0.0063528 | -0.025334 | -0.0063507
34 | 32 | 1.1503 | 0.73619 | 1.9317e-09 | 0 | 0 | 0 | 0 | 0 | 1 | -90 | 90 | -0.058298 | -0.01466 | 0.05834 | 0.014687
26 | 27 | 0.48904 | 0.31298 | 8.2123e-10 | 0 | 0 | 0 | 0 | 0 | 1 | -90 | 90 | 0.017131 | 0.0042948 | -0.017129 | -0.0042938
32 | 30 | 0.96822 | 0.61966 | 1.6259e-09 | 0 | 0 | 0 | 0 | 0 | 1 | -90 | 90 | -0.062263 | -0.01567 | 0.062303 | 0.015695
27 | 35 | 2.1485 | 1.375 | 3.6079e-09 | 0 | 0 | 0 | 0 | 0 | 1 | -90 | 90 | 0.011606 | 0.0029097 | -0.011603 | -0.0029081
28 | 29 | 1.6818 | 1.0764 | 2.8242e-09 | 0 | 0 | 0 | 0 | 0 | 1 | -90 | 90 | 0.029635 | 0.0074385 | -0.029619 | -0.0074285
28 | 30 | 1.3326 | 0.85287 | 2.2378e-09 | 0 | 0 | 0 | 0 | 0 | 1 | -90 | 90 | -0.046974 | -0.011784 | 0.047006 | 0.011804
29 | 31 | 1.6081 | 1.0292 | 2.7005e-09 | 0 | 0 | 0 | 0 | 0 | 1 | -90 | 90 | 0.022456 | 0.0056332 | -0.022447 | -0.0056279
30 | 33 | 1.1945 | 0.76447 | 2.0059e-09 | 0 | 0 | 0 | 0 | 0 | 1 | -90 | 90 | -0.10931 | -0.0275 | 0.10946 | 0.027598
31 | 37 | 1.1672 | 0.74703 | 1.9601e-09 | 0 | 0 | 0 | 0 | 0 | 1 | -90 | 90 | 0.016763 | 0.0042033 | -0.016759 | -0.0042012
33 | 44 | 0.8591 | 0.54982 | 1.4427e-09 | 0 | 0 | 0 | 0 | 0 | 1 | -90 | 90 | -0.11873 | -0.02992 | 0.11886 | 0.030003
37 | 38 | 5.0779 | 3.2498 | 8.5271e-09 | 0 | 0 | 0 | 0 | 0 | 1 | -90 | 90 | 0.0093356 | 0.0023406 | -0.0093308 | -0.0023384
44 | 46 | 0.17734 | 0.1135 | 2.978e-10 | 0 | 0 | 0 | 0 | 0 | 1 | -90 | 90 | 0.048487 | 0.012179 | -0.048482 | -0.012176
44 | 42 | 0.32226 | 0.20625 | 1.0823e-09 | 0 | 0 | 0 | 0 | 0 | 1 | -90 | 90 | -0.16734 | -0.042182 | 0.16744 | 0.042244
38 | 39 | 2.0299 | 1.2991 | 3.4087e-09 | 0 | 0 | 0 | 0 | 0 | 1 | -90 | 90 | 0.0050425 | 0.0012637 | -0.0050419 | -0.0012636
42 | 43 | 0.82606 | 0.52868 | 4.1615e-09 | 0 | 0 | 0 | 0 | 0 | 1 | -90 | 90 | -0.1726 | -0.043537 | 0.17287 | 0.043706
43 | 45 | 0.046356 | 0.029668 | 2.3353e-10 | 0 | 0 | 0 | 0 | 0 | 1 | -90 | 90 | -0.17639 | -0.044589 | 0.17641 | 0.044599
45 | 55 | 0.1917 | 0.12269 | 9.6573e-10 | 0 | 0 | 0 | 0 | 0 | 1 | -90 | 90 | -0.18592 | -0.046983 | 0.18599 | 0.047028
49 | 50 | 1.1045 | 0.7069 | 1.8548e-09 | 0 | 0 | 0 | 0 | 0 | 1 | -90 | 90 | 0.088416 | 0.022386 | -0.088323 | -0.022327
49 | 51 | 1.0669 | 0.68284 | 1.7917e-09 | 0 | 0 | 0 | 0 | 0 | 1 | -90 | 90 | -0.11117 | -0.028088 | 0.11131 | 0.028179
50 | 52 | 0.32292 | 0.20667 | 5.4227e-10 | 0 | 0 | 0 | 0 | 0 | 1 | -90 | 90 | 0.082241 | 0.020803 | -0.082217 | -0.020787
79 | 80 | 0.18333 | 0.11733 | 3.0785e-10 | 0 | 0 | 0 | 0 | 0 | 1 | -90 | 90 | 0.0058657 | 0.0014698 | -0.0058657 | -0.0014698
80 | 83 | 5.8601 | 3.7505 | 9.8408e-09 | 0 | 0 | 0 | 0 | 0 | 1 | -90 | 90 | 0.0050581 | 0.0012674 | -0.0050564 | -0.0012673
63 | 64 | 1.0041 | 0.64261 | 1.6861e-09 | 0 | 0 | 0 | 0 | 0 | 1 | -90 | 90 | 0.045953 | 0.011532 | -0.04593 | -0.011517
64 | 65 | 0.89922 | 0.5755 | 1.51e-09 | 0 | 0 | 0 | 0 | 0 | 1 | -90 | 90 | 0.041061 | 0.010297 | -0.041045 | -0.010287
74 | 75 | 2.3855 | 1.5267 | 4.0058e-09 | 0 | 0 | 0 | 0 | 0 | 1 | -90 | 90 | -0.024036 | -0.0060254 | 0.024052 | 0.0060348
74 | 76 | 2.6929 | 1.7234 | 4.522e-09 | 0 | 0 | 0 | 0 | 0 | 1 | -90 | 90 | 0.011969 | 0.003001 | -0.011965 | -0.0029987