## bus_data
BUS_I | BUS_TYPE | Pd | Qd | Gs | Bs | area | Vm | Va | baseKV | zone | Vmax | Vmin
98 | 1 | 0.00076966 | 0.00019289 | 0 | 0 | 1 | 0.97335 | -0.51426 | 0.4 | 1 | 1.1 | 0.9
99 | 1 | 0.00096031 | 0.00024068 | 0 | 0 | 1 | 0.97239 | -0.53332 | 0.4 | 1 | 1.1 | 0.9
100 | 1 | 0 | 0 | 0 | 0 | 1 | 0.97355 | -0.5104 | 0.4 | 1 | 1.1 | 0.9
101 | 1 | 0.0016034 | 0.00040186 | 0 | 0 | 1 | 0.97215 | -0.53807 | 0.4 | 1 | 1.1 | 0.9
102 | 1 | 0 | 0 | 0 | 0 | 1 | 0.97693 | -0.44396 | 0.4 | 1 | 1.1 | 0.9
103 | 1 | 0.0017617 | 0.00044152 | 0 | 0 | 1 | 0.97208 | -0.5395 | 0.4 | 1 | 1.1 | 0.9
120 | 1 | 0.00094397 | 0.00023658 | 0 | 0 | 1 | 0.9768 | -0.44646 | 0.4 | 1 | 1.1 | 0.9
117 | 1 | 0 | 0 | 0 | 0 | 1 | 0.97707 | -0.4411 | 0.4 | 1 | 1.1 | 0.9
105 | 1 | 0 | 0 | 0 | 0 | 1 | 0.97181 | -0.54475 | 0.4 | 1 | 1.1 | 0.9
104 | 1 | 0.0020612 | 0.0005166 | 0 | 0 | 1 | 0.97153 | -0.55039 | 0.4 | 1 | 1.1 | 0.9
106 | 1 | 0.00094992 | 0.00023807 | 0 | 0 | 1 | 0.97152 | -0.55062 | 0.4 | 1 | 1.1 | 0.9
107 | 1 | 0 | 0 | 0 | 0 | 1 | 0.97059 | -0.56903 | 0.4 | 1 | 1.1 | 0.9
108 | 1 | 0 | 0 | 0 | 0 | 1 | 0.97048 | -0.57114 | 0.4 | 1 | 1.1 | 0.9
109 | 1 | 0.0017738 | 0.00044457 | 0 | 0 | 1 | 0.97049 | -0.57108 | 0.4 | 1 | 1.1 | 0.9
113 | 1 | 0.0031782 | 0.00079652 | 0 | 0 | 1 | 0.97039 | -0.57289 | 0.4 | 1 | 1.1 | 0.9
114 | 1 | 0.00057147 | 0.00014322 | 0 | 0 | 1 | 0.97036 | -0.57353 | 0.4 | 1 | 1.1 | 0.9
110 | 1 | 0.00069107 | 0.0001732 | 0 | 0 | 1 | 0.97044 | -0.57194 | 0.4 | 1 | 1.1 | 0.9
111 | 1 | 0.00051153 | 0.0001282 | 0 | 0 | 1 | 0.97044 | -0.57202 | 0.4 | 1 | 1.1 | 0.9
112 | 1 | 0.00047382 | 0.00011875 | 0 | 0 | 1 | 0.97039 | -0.57298 | 0.4 | 1 | 1.1 | 0.9
115 | 1 | 0.00087355 | 0.00021893 | 0 | 0 | 1 | 0.97751 | -0.43245 | 0.4 | 1 | 1.1 | 0.9
116 | 1 | 0.000622 | 0.00015589 | 0 | 0 | 1 | 0.97779 | -0.42707 | 0.4 | 1 | 1.1 | 0.9
118 | 1 | 0.0014265 | 0.00035751 | 0 | 0 | 1 | 0.97801 | -0.42265 | 0.4 | 1 | 1.1 | 0.9
119 | 1 | 0.0007236 | 0.00018135 | 0 | 0 | 1 | 0.97801 | -0.42264 | 0.4 | 1 | 1.1 | 0.9
122 | 1 | 0.0018938 | 0.00047462 | 0 | 0 | 1 | 0.97944 | -0.39481 | 0.4 | 1 | 1.1 | 0.9
121 | 1 | 0.0018256 | 0.00045755 | 0 | 0 | 1 | 0.97669 | -0.44873 | 0.4 | 1 | 1.1 | 0.9
123 | 1 | 0 | 0 | 0 | 0 | 1 | 0.98025 | -0.37901 | 0.4 | 1 | 1.1 | 0.9
124 | 1 | 0.002805 | 0.00070299 | 0 | 0 | 1 | 0.97976 | -0.3886 | 0.4 | 1 | 1.1 | 0.9
125 | 1 | 0.0021793 | 0.00054618 | 0 | 0 | 1 | 0.98209 | -0.34297 | 0.4 | 1 | 1.1 | 0.9
126 | 1 | 0.0014625 | 0.00036654 | 0 | 0 | 1 | 0.98021 | -0.37967 | 0.4 | 1 | 1.1 | 0.9
127 | 1 | 0.0034571 | 0.00086642 | 0 | 0 | 1 | 0.97962 | -0.39139 | 0.4 | 1 | 1.1 | 0.9
128 | 1 | 0.0013338 | 0.00033429 | 0 | 0 | 1 | 0.98337 | -0.3182 | 0.4 | 1 | 1.1 | 0.9
129 | 1 | 0.0016747 | 0.00041971 | 0 | 0 | 1 | 0.97951 | -0.39346 | 0.4 | 1 | 1.1 | 0.9
138 | 1 | 0.0023876 | 0.00059838 | 0 | 0 | 1 | 0.98374 | -0.31098 | 0.4 | 1 | 1.1 | 0.9
130 | 1 | 0.0042857 | 0.0010741 | 0 | 0 | 1 | 0.97944 | -0.39491 | 0.4 | 1 | 1.1 | 0.9
131 | 1 | 0.001852 | 0.00046415 | 0 | 0 | 1 | 0.97936 | -0.39642 | 0.4 | 1 | 1.1 | 0.9
132 | 1 | 0.0016349 | 0.00040975 | 0 | 0 | 1 | 0.97932 | -0.39713 | 0.4 | 1 | 1.1 | 0.9
133 | 1 | 0 | 0 | 0 | 0 | 1 | 0.9907 | -0.17671 | 0.4 | 1 | 1.1 | 0.9
134 | 1 | 0.0017425 | 0.0004367 | 0 | 0 | 1 | 0.9897 | -0.19581 | 0.4 | 1 | 1.1 | 0.9
135 | 1 | 0.0016649 | 0.00041726 | 0 | 0 | 1 | 0.99257 | -0.14091 | 0.4 | 1 | 1.1 | 0.9
136 | 1 | 0.0029354 | 0.00073569 | 0 | 0 | 1 | 0.98823 | -0.2242 | 0.4 | 1 | 1.1 | 0.9
137 | 1 | 0 | 0 | 0 | 0 | 1 | 0.99738 | -0.049527 | 0.4 | 1 | 1.1 | 0.9
140 | 1 | 0 | 0 | 0 | 0 | 1 | 0.98577 | -0.2717 | 0.4 | 1 | 1.1 | 0.9
145 | 3 | 0.0012774 | 0.00032015 | 0 | 0 | 1 | 1 | 0 | 0.4 | 1 | 1.1 | 0.9
146 | 1 | 0.0013972 | 0.00035016 | 0 | 0 | 1 | 0.99686 | -0.059421 | 0.4 | 1 | 1.1 | 0.9
139 | 1 | 0.00071526 | 0.00017926 | 0 | 0 | 1 | 0.98393 | -0.30732 | 0.4 | 1 | 1.1 | 0.9
141 | 1 | 0 | 0 | 0 | 0 | 1 | 0.9855 | -0.27685 | 0.4 | 1 | 1.1 | 0.9
142 | 1 | 0.0011991 | 0.00030052 | 0 | 0 | 1 | 0.98544 | -0.27797 | 0.4 | 1 | 1.1 | 0.9
143 | 1 | 0.0016426 | 0.00041167 | 0 | 0 | 1 | 0.9853 | -0.28082 | 0.4 | 1 | 1.1 | 0.9
144 | 1 | 0.0014844 | 0.00037203 | 0 | 0 | 1 | 0.98528 | -0.28115 | 0.4 | 1 | 1.1 | 0.9
147 | 1 | 0.0019493 | 0.00048853 | 0 | 0 | 1 | 0.99764 | -0.04453 | 0.4 | 1 | 1.1 | 0.9
148 | 1 | 0.0011453 | 0.00028705 | 0 | 0 | 1 | 0.99679 | -0.060944 | 0.4 | 1 | 1.1 | 0.9
178 | 1 | 0 | 0 | 0 | 0 | 1 | 0.99624 | -0.070982 | 0.4 | 1 | 1.1 | 0.9
149 | 1 | 0.0036639 | 0.00091827 | 0 | 0 | 1 | 0.97428 | -0.49534 | 0.4 | 1 | 1.1 | 0.9
150 | 1 | 0.0022981 | 0.00057597 | 0 | 0 | 1 | 0.97401 | -0.50072 | 0.4 | 1 | 1.1 | 0.9
151 | 1 | 0.0032436 | 0.00081292 | 0 | 0 | 1 | 0.97431 | -0.49485 | 0.4 | 1 | 1.1 | 0.9
152 | 1 | 0 | 0 | 0 | 0 | 1 | 0.97372 | -0.50647 | 0.4 | 1 | 1.1 | 0.9
153 | 1 | 0 | 0 | 0 | 0 | 1 | 0.97508 | -0.47969 | 0.4 | 1 | 1.1 | 0.9
155 | 1 | 0.0029778 | 0.00074631 | 0 | 0 | 1 | 0.97368 | -0.5072 | 0.4 | 1 | 1.1 | 0.9
156 | 1 | 0.0020369 | 0.0005105 | 0 | 0 | 1 | 0.97531 | -0.47518 | 0.4 | 1 | 1.1 | 0.9
157 | 1 | 0.0028878 | 0.00072374 | 0 | 0 | 1 | 0.97481 | -0.48493 | 0.4 | 1 | 1.1 | 0.9
160 | 1 | 0.0029699 | 0.00074432 | 0 | 0 | 1 | 0.97347 | -0.51143 | 0.4 | 1 | 1.1 | 0.9
162 | 1 | 0 | 0 | 0 | 0 | 1 | 0.97585 | -0.46458 | 0.4 | 1 | 1.1 | 0.9
161 | 1 | 0.0039383 | 0.00098703 | 0 | 0 | 1 | 0.97463 | -0.48848 | 0.4 | 1 | 1.1 | 0.9
158 | 1 | 0.001745 | 0.00043733 | 0 | 0 | 1 | 0.97334 | -0.514 | 0.4 | 1 | 1.1 | 0.9
159 | 1 | 0.0032685 | 0.00081917 | 0 | 0 | 1 | 0.97338 | -0.51317 | 0.4 | 1 | 1.1 | 0.9
163 | 1 | 0.0038152 | 0.00095618 | 0 | 0 | 1 | 0.97574 | -0.46674 | 0.4 | 1 | 1.1 | 0.9
172 | 1 | 0 | 0 | 0 | 0 | 1 | 0.97647 | -0.45231 | 0.4 | 1 | 1.1 | 0.9
164 | 1 | 0.0018974 | 0.00047554 | 0 | 0 | 1 | 0.97913 | -0.40027 | 0.4 | 1 | 1.1 | 0.9
165 | 1 | 0 | 0 | 0 | 0 | 1 | 0.97936 | -0.39568 | 0.4 | 1 | 1.1 | 0.9
166 | 1 | 0 | 0 | 0 | 0 | 1 | 0.97841 | -0.41432 | 0.4 | 1 | 1.1 | 0.9
167 | 1 | 0 | 0 | 0 | 0 | 1 | 0.98489 | -0.28828 | 0.4 | 1 | 1.1 | 0.9
168 | 1 | 0.0033137 | 0.00083049 | 0 | 0 | 1 | 0.97759 | -0.43035 | 0.4 | 1 | 1.1 | 0.9
170 | 1 | 0 | 0 | 0 | 0 | 1 | 0.99183 | -0.15495 | 0.4 | 1 | 1.1 | 0.9
171 | 1 | 0.0010595 | 0.00026554 | 0 | 0 | 1 | 0.98463 | -0.29318 | 0.4 | 1 | 1.1 | 0.9
173 | 1 | 0 | 0 | 0 | 0 | 1 | 0.97677 | -0.4465 | 0.4 | 1 | 1.1 | 0.9
169 | 1 | 0.0042212 | 0.0010579 | 0 | 0 | 1 | 0.9763 | -0.45563 | 0.4 | 1 | 1.1 | 0.9
180 | 1 | 0.001172 | 0.00029373 | 0 | 0 | 1 | 0.99469 | -0.10052 | 0.4 | 1 | 1.1 | 0.9
181 | 1 | 0.00097495 | 0.00024434 | 0 | 0 | 1 | 0.99098 | -0.17147 | 0.4 | 1 | 1.1 | 0.9
189 | 1 | 0.0026848 | 0.00067288 | 0 | 0 | 1 | 0.98405 | -0.30468 | 0.4 | 1 | 1.1 | 0.9
174 | 1 | 0.0025991 | 0.00065139 | 0 | 0 | 1 | 0.9765 | -0.45172 | 0.4 | 1 | 1.1 | 0.9
177 | 1 | 0.0013443 | 0.00033691 | 0 | 0 | 1 | 0.97646 | -0.45254 | 0.4 | 1 | 1.1 | 0.9
175 | 1 | 0.0011983 | 0.00030033 | 0 | 0 | 1 | 0.9764 | -0.45369 | 0.4 | 1 | 1.1 | 0.9
176 | 1 | 0.0010089 | 0.00025286 | 0 | 0 | 1 | 0.97641 | -0.45356 | 0.4 | 1 | 1.1 | 0.9
179 | 1 | 0.0013575 | 0.00034021 | 0 | 0 | 1 | 0.99606 | -0.074593 | 0.4 | 1 | 1.1 | 0.9
184 | 1 | 0 | 0 | 0 | 0 | 1 | 0.99602 | -0.075319 | 0.4 | 1 | 1.1 | 0.9
182 | 1 | 0.0024476 | 0.00061342 | 0 | 0 | 1 | 0.9909 | -0.1729 | 0.4 | 1 | 1.1 | 0.9
183 | 1 | 0.00323 | 0.00080952 | 0 | 0 | 1 | 0.99072 | -0.17648 | 0.4 | 1 | 1.1 | 0.9
185 | 1 | 0.0020595 | 0.00051616 | 0 | 0 | 1 | 0.99601 | -0.075574 | 0.4 | 1 | 1.1 | 0.9
186 | 1 | 0.0015697 | 0.0003934 | 0 | 0 | 1 | 0.99593 | -0.077139 | 0.4 | 1 | 1.1 | 0.9
187 | 1 | 0.0017747 | 0.00044478 | 0 | 0 | 1 | 0.99595 | -0.076615 | 0.4 | 1 | 1.1 | 0.9
188 | 1 | 0.0012255 | 0.00030714 | 0 | 0 | 1 | 0.99584 | -0.078739 | 0.4 | 1 | 1.1 | 0.9
190 | 1 | 0.004705 | 0.0011792 | 0 | 0 | 1 | 0.98394 | -0.30668 | 0.4 | 1 | 1.1 | 0.9

## generator_data
GEN_BUS | PG | QG | QMAX | QMIN | VG | MBASE | GEN_STATUS | PMAX | PMIN
145 | 0.13902 | 0.035759 | 10 | -10 | 1 | 100 | 1 | 10 | 0

## branch_data
F_BUS | T_BUS | BR_R | BR_X | BR_B | RATE_A | RATE_B | RATE_C | TAP | SHIFT | BR_STATUS | ANGMIN | ANGMAX | P_in | Q_in | P_out | Q_out
98 | 99 | 5.5522 | 3.5534 | 9.3237e-09 | 0 | 0 | 0 | 0 | 0 | 1 | -90 | 90 | 0.014566 | 0.0036516 | -0.014553 | -0.003644
98 | 100 | 1.0696 | 0.68452 | 1.7961e-09 | 0 | 0 | 0 | 0 | 0 | 1 | -90 | 90 | -0.015336 | -0.0038445 | 0.015338 | 0.0038461
99 | 101 | 1.4806 | 0.94761 | 2.4864e-09 | 0 | 0 | 0 | 0 | 0 | 1 | -90 | 90 | 0.013592 | 0.0034033 | -0.013589 | -0.0034016
100 | 102 | 18.4657 | 11.8181 | 3.1009e-08 | 0 | 0 | 0 | 0 | 0 | 1 | -90 | 90 | -0.015338 | -0.0038461 | 0.015387 | 0.0038743
101 | 103 | 0.50392 | 0.32251 | 8.4622e-10 | 0 | 0 | 0 | 0 | 0 | 1 | -90 | 90 | 0.011986 | 0.0029997 | -0.011985 | -0.0029993
102 | 120 | 3.849 | 2.4634 | 6.4636e-09 | 0 | 0 | 0 | 0 | 0 | 1 | -90 | 90 | 0.0027701 | 0.00069302 | -0.0027698 | -0.00069343
102 | 117 | 0.67586 | 0.43255 | 1.1349e-09 | 0 | 0 | 0 | 0 | 0 | 1 | -90 | 90 | -0.018157 | -0.0045673 | 0.01816 | 0.0045687
103 | 105 | 2.1742 | 1.3915 | 3.6511e-09 | 0 | 0 | 0 | 0 | 0 | 1 | -90 | 90 | 0.010224 | 0.0025578 | -0.010221 | -0.0025565
120 | 121 | 5.3058 | 3.3957 | 8.9099e-09 | 0 | 0 | 0 | 0 | 0 | 1 | -90 | 90 | 0.0018258 | 0.00045684 | -0.0018256 | -0.00045756
117 | 115 | 2.046 | 1.3094 | 3.4358e-09 | 0 | 0 | 0 | 0 | 0 | 1 | -90 | 90 | -0.01816 | -0.0045687 | 0.018167 | 0.0045732
105 | 107 | 14.2228 | 9.1026 | 2.3884e-08 | 0 | 0 | 0 | 0 | 0 | 1 | -90 | 90 | 0.0072091 | 0.0018027 | -0.0072008 | -0.0017996
105 | 104 | 7.9153 | 5.0658 | 1.3292e-08 | 0 | 0 | 0 | 0 | 0 | 1 | -90 | 90 | 0.0030119 | 0.00075381 | -0.0030111 | -0.00075455
104 | 106 | 1.0258 | 0.65652 | 1.7226e-09 | 0 | 0 | 0 | 0 | 0 | 1 | -90 | 90 | 0.0009499 | 0.00023793 | -0.00094989 | -0.00023808
107 | 108 | 2.3677 | 1.5153 | 3.9761e-09 | 0 | 0 | 0 | 0 | 0 | 1 | -90 | 90 | 0.0037502 | 0.00093672 | -0.0037498 | -0.00093685
107 | 109 | 2.5102 | 1.6065 | 4.2153e-09 | 0 | 0 | 0 | 0 | 0 | 1 | -90 | 90 | 0.0034506 | 0.00086289 | -0.0034502 | -0.00086307
108 | 113 | 2.3347 | 1.4942 | 3.9206e-09 | 0 | 0 | 0 | 0 | 0 | 1 | -90 | 90 | 0.0031783 | 0.00079636 | -0.003178 | -0.00079656
108 | 114 | 17.5815 | 11.2522 | 2.9524e-08 | 0 | 0 | 0 | 0 | 0 | 1 | -90 | 90 | 0.00057152 | 0.00014049 | -0.00057145 | -0.00014323
109 | 110 | 2.1513 | 1.3768 | 3.6127e-09 | 0 | 0 | 0 | 0 | 0 | 1 | -90 | 90 | 0.0016765 | 0.00041848 | -0.0016764 | -0.00041878
110 | 111 | 0.32528 | 0.20818 | 5.4624e-10 | 0 | 0 | 0 | 0 | 0 | 1 | -90 | 90 | 0.00098534 | 0.00024557 | -0.00098534 | -0.00024562
111 | 112 | 8.5795 | 5.4909 | 1.4407e-08 | 0 | 0 | 0 | 0 | 0 | 1 | -90 | 90 | 0.00047383 | 0.00011741 | -0.0004738 | -0.00011876
115 | 116 | 1.2134 | 0.7766 | 2.0377e-09 | 0 | 0 | 0 | 0 | 0 | 1 | -90 | 90 | -0.019041 | -0.0047921 | 0.019046 | 0.0047951
116 | 118 | 0.96456 | 0.61732 | 1.6198e-09 | 0 | 0 | 0 | 0 | 0 | 1 | -90 | 90 | -0.019668 | -0.004951 | 0.019672 | 0.0049535
118 | 119 | 0.0021075 | 0.0013488 | 3.539e-12 | 0 | 0 | 0 | 0 | 0 | 1 | -90 | 90 | -0.021098 | -0.005311 | 0.021098 | 0.005311
119 | 122 | 5.4906 | 3.514 | 9.2202e-09 | 0 | 0 | 0 | 0 | 0 | 1 | -90 | 90 | -0.021822 | -0.0054923 | 0.021851 | 0.00551
122 | 123 | 2.8754 | 1.8402 | 4.8285e-09 | 0 | 0 | 0 | 0 | 0 | 1 | -90 | 90 | -0.023745 | -0.0059846 | 0.023763 | 0.0059957
123 | 124 | 2.6292 | 1.6827 | 4.4152e-09 | 0 | 0 | 0 | 0 | 0 | 1 | -90 | 90 | 0.01572 | 0.0039426 | -0.015713 | -0.0039384
123 | 125 | 3.8073 | 2.4367 | 6.3935e-09 | 0 | 0 | 0 | 0 | 0 | 1 | -90 | 90 | -0.040945 | -0.010304 | 0.041016 | 0.010349
123 | 126 | 1.9554 | 1.2515 | 3.2837e-09 | 0 | 0 | 0 | 0 | 0 | 1 | -90 | 90 | 0.0014626 | 0.00036627 | -0.0014625 | -0.00036655
124 | 127 | 0.93004 | 0.59522 | 1.5618e-09 | 0 | 0 | 0 | 0 | 0 | 1 | -90 | 90 | 0.012908 | 0.0032354 | -0.012906 | -0.0032345
125 | 128 | 2.4932 | 1.5956 | 4.1867e-09 | 0 | 0 | 0 | 0 | 0 | 1 | -90 | 90 | -0.043195 | -0.010895 | 0.043246 | 0.010928
127 | 129 | 0.94071 | 0.60206 | 1.5797e-09 | 0 | 0 | 0 | 0 | 0 | 1 | -90 | 90 | 0.0094489 | 0.002368 | -0.009448 | -0.0023676
128 | 138 | 0.7059 | 0.45178 | 1.1854e-09 | 0 | 0 | 0 | 0 | 0 | 1 | -90 | 90 | -0.04458 | -0.011262 | 0.044596 | 0.011272
129 | 130 | 0.80556 | 0.51556 | 1.3527e-09 | 0 | 0 | 0 | 0 | 0 | 1 | -90 | 90 | 0.0077733 | 0.0019478 | -0.0077728 | -0.0019476
138 | 139 | 0.3397 | 0.21741 | 5.7045e-10 | 0 | 0 | 0 | 0 | 0 | 1 | -90 | 90 | -0.046983 | -0.01187 | 0.046991 | 0.011875
130 | 131 | 1.8538 | 1.1865 | 3.1131e-09 | 0 | 0 | 0 | 0 | 0 | 1 | -90 | 90 | 0.0034871 | 0.00087351 | -0.0034869 | -0.00087365
131 | 132 | 1.8718 | 1.198 | 3.1433e-09 | 0 | 0 | 0 | 0 | 0 | 1 | -90 | 90 | 0.0016349 | 0.00040949 | -0.0016349 | -0.00040976
133 | 134 | 1.4869 | 0.95163 | 2.497e-09 | 0 | 0 | 0 | 0 | 0 | 1 | -90 | 90 | 0.057041 | 0.014519 | -0.056988 | -0.014485
133 | 135 | 2.7943 | 1.7884 | 9.3848e-09 | 0 | 0 | 0 | 0 | 0 | 1 | -90 | 90 | -0.057041 | -0.014519 | 0.05714 | 0.014581
134 | 136 | 2.2742 | 1.4555 | 3.8189e-09 | 0 | 0 | 0 | 0 | 0 | 1 | -90 | 90 | 0.055246 | 0.014049 | -0.055171 | -0.014001
135 | 137 | 6.9745 | 4.4637 | 2.3424e-08 | 0 | 0 | 0 | 0 | 0 | 1 | -90 | 90 | -0.058804 | -0.014998 | 0.059065 | 0.015163
136 | 140 | 4.0052 | 2.5633 | 6.7258e-09 | 0 | 0 | 0 | 0 | 0 | 1 | -90 | 90 | 0.052235 | 0.013265 | -0.052116 | -0.01319
137 | 145 | 3.648 | 2.3347 | 1.2252e-08 | 0 | 0 | 0 | 0 | 0 | 1 | -90 | 90 | -0.061609 | -0.015797 | 0.061757 | 0.01589
137 | 146 | 17.3001 | 11.072 | 2.9051e-08 | 0 | 0 | 0 | 0 | 0 | 1 | -90 | 90 | 0.0025438 | 0.00063415 | -0.0025426 | -0.00063628
140 | 141 | 5.1791 | 3.3146 | 8.6971e-09 | 0 | 0 | 0 | 0 | 0 | 1 | -90 | 90 | 0.0043278 | 0.0010835 | -0.0043267 | -0.0010837
140 | 139 | 3.2631 | 2.0884 | 5.4796e-09 | 0 | 0 | 0 | 0 | 0 | 1 | -90 | 90 | 0.047788 | 0.012106 | -0.047707 | -0.012054
145 | 147 | 2.6661 | 1.7063 | 4.4771e-09 | 0 | 0 | 0 | 0 | 0 | 1 | -90 | 90 | 0.075986 | 0.019548 | -0.075822 | -0.019444
146 | 148 | 5.9149 | 3.7855 | 9.9327e-09 | 0 | 0 | 0 | 0 | 0 | 1 | -90 | 90 | 0.0011454 | 0.00028611 | -0.0011453 | -0.00028705
141 | 142 | 1.1249 | 0.71994 | 1.889e-09 | 0 | 0 | 0 | 0 | 0 | 1 | -90 | 90 | 0.0043267 | 0.0010837 | -0.0043265 | -0.0010837
142 | 143 | 3.9591 | 2.5338 | 6.6483e-09 | 0 | 0 | 0 | 0 | 0 | 1 | -90 | 90 | 0.0031274 | 0.00078318 | -0.003127 | -0.00078356
143 | 144 | 0.97505 | 0.62403 | 1.6374e-09 | 0 | 0 | 0 | 0 | 0 | 1 | -90 | 90 | 0.0014844 | 0.00037189 | -0.0014844 | -0.00037203
147 | 178 | 1.6201 | 1.0368 | 2.7205e-09 | 0 | 0 | 0 | 0 | 0 | 1 | -90 | 90 | 0.073873 | 0.018955 | -0.073778 | -0.018895
178 | 179 | 2.0095 | 1.2861 | 3.3744e-09 | 0 | 0 | 0 | 0 | 0 | 1 | -90 | 90 | 0.0079889 | 0.0020007 | -0.0079875 | -0.0020001
178 | 180 | 2.0267 | 1.2971 | 3.4034e-09 | 0 | 0 | 0 | 0 | 0 | 1 | -90 | 90 | 0.065789 | 0.016894 | -0.065695 | -0.016834
149 | 150 | 1.7235 | 1.103 | 2.8941e-09 | 0 | 0 | 0 | 0 | 0 | 1 | -90 | 90 | 0.013268 | 0.0033273 | -0.013264 | -0.0033254
149 | 151 | 0.12494 | 0.079961 | 2.0981e-10 | 0 | 0 | 0 | 0 | 0 | 1 | -90 | 90 | -0.016932 | -0.0042456 | 0.016932 | 0.0042458
150 | 152 | 2.2296 | 1.4269 | 3.7441e-09 | 0 | 0 | 0 | 0 | 0 | 1 | -90 | 90 | 0.010966 | 0.0027494 | -0.010963 | -0.0027479
151 | 153 | 3.2 | 2.048 | 5.3736e-09 | 0 | 0 | 0 | 0 | 0 | 1 | -90 | 90 | -0.020176 | -0.0050588 | 0.02019 | 0.0050676
152 | 155 | 0.28395 | 0.18173 | 4.7683e-10 | 0 | 0 | 0 | 0 | 0 | 1 | -90 | 90 | 0.010963 | 0.0027479 | -0.010963 | -0.0027477
153 | 156 | 0.71114 | 0.45513 | 1.1942e-09 | 0 | 0 | 0 | 0 | 0 | 1 | -90 | 90 | -0.027018 | -0.0067788 | 0.027024 | 0.0067824
153 | 157 | 3.2712 | 2.0936 | 5.4932e-09 | 0 | 0 | 0 | 0 | 0 | 1 | -90 | 90 | 0.0068283 | 0.0017112 | -0.0068266 | -0.0017107
155 | 160 | 2.2504 | 1.4402 | 3.779e-09 | 0 | 0 | 0 | 0 | 0 | 1 | -90 | 90 | 0.0079852 | 0.0020013 | -0.0079836 | -0.0020007
156 | 162 | 1.5576 | 0.99685 | 2.6156e-09 | 0 | 0 | 0 | 0 | 0 | 1 | -90 | 90 | -0.029061 | -0.0072929 | 0.029076 | 0.0073021
157 | 161 | 3.833 | 2.4531 | 6.4366e-09 | 0 | 0 | 0 | 0 | 0 | 1 | -90 | 90 | 0.0039389 | 0.00098688 | -0.0039382 | -0.00098707
160 | 159 | 1.4733 | 0.94289 | 2.474e-09 | 0 | 0 | 0 | 0 | 0 | 1 | -90 | 90 | 0.0050138 | 0.0012563 | -0.0050134 | -0.0012563
162 | 163 | 2.4103 | 1.5426 | 4.0476e-09 | 0 | 0 | 0 | 0 | 0 | 1 | -90 | 90 | 0.0038155 | 0.00095608 | -0.0038151 | -0.00095621
162 | 172 | 1.5953 | 1.021 | 2.679e-09 | 0 | 0 | 0 | 0 | 0 | 1 | -90 | 90 | -0.032891 | -0.0082581 | 0.032911 | 0.0082702
158 | 159 | 2.0281 | 1.298 | 3.4057e-09 | 0 | 0 | 0 | 0 | 0 | 1 | -90 | 90 | -0.0017449 | -0.00043734 | 0.001745 | 0.00043707
172 | 173 | 0.66961 | 0.42855 | 1.1245e-09 | 0 | 0 | 0 | 0 | 0 | 1 | -90 | 90 | -0.037132 | -0.009328 | 0.037143 | 0.0093345
172 | 169 | 3.3639 | 2.1529 | 5.6489e-09 | 0 | 0 | 0 | 0 | 0 | 1 | -90 | 90 | 0.0042218 | 0.0010579 | -0.0042212 | -0.001058
164 | 165 | 10.3839 | 6.6457 | 1.7437e-08 | 0 | 0 | 0 | 0 | 0 | 1 | -90 | 90 | -0.0018974 | -0.00047555 | 0.0018978 | 0.00047414
165 | 166 | 1.7196 | 1.1005 | 2.8877e-09 | 0 | 0 | 0 | 0 | 0 | 1 | -90 | 90 | 0.046719 | 0.011777 | -0.046678 | -0.01175
165 | 167 | 9.584 | 6.1337 | 1.6094e-08 | 0 | 0 | 0 | 0 | 0 | 1 | -90 | 90 | -0.048617 | -0.012251 | 0.048869 | 0.01241
166 | 168 | 1.4772 | 0.94544 | 2.4807e-09 | 0 | 0 | 0 | 0 | 0 | 1 | -90 | 90 | 0.046678 | 0.01175 | -0.046642 | -0.011728
167 | 170 | 10.2584 | 6.5653 | 1.7227e-08 | 0 | 0 | 0 | 0 | 0 | 1 | -90 | 90 | -0.057324 | -0.014529 | 0.057694 | 0.014764
167 | 171 | 2.5211 | 1.6135 | 4.2337e-09 | 0 | 0 | 0 | 0 | 0 | 1 | -90 | 90 | 0.0084558 | 0.00212 | -0.0084538 | -0.0021191
168 | 173 | 1.5991 | 1.0234 | 2.6852e-09 | 0 | 0 | 0 | 0 | 0 | 1 | -90 | 90 | 0.043328 | 0.010897 | -0.043295 | -0.010876
170 | 180 | 3.7857 | 2.4229 | 6.3573e-09 | 0 | 0 | 0 | 0 | 0 | 1 | -90 | 90 | -0.064353 | -0.016433 | 0.064523 | 0.016541
170 | 181 | 10.9334 | 6.9973 | 1.836e-08 | 0 | 0 | 0 | 0 | 0 | 1 | -90 | 90 | 0.0066587 | 0.0016684 | -0.0066534 | -0.0016669
171 | 189 | 6.7575 | 4.3248 | 1.1348e-08 | 0 | 0 | 0 | 0 | 0 | 1 | -90 | 90 | 0.0073943 | 0.0018536 | -0.0073902 | -0.0018521
173 | 174 | 3.6231 | 2.3188 | 6.0841e-09 | 0 | 0 | 0 | 0 | 0 | 1 | -90 | 90 | 0.0061523 | 0.0015415 | -0.0061507 | -0.0015411
181 | 182 | 1.1047 | 0.707 | 1.8551e-09 | 0 | 0 | 0 | 0 | 0 | 1 | -90 | 90 | 0.0056785 | 0.0014226 | -0.0056781 | -0.0014225
189 | 190 | 1.8446 | 1.1805 | 3.0976e-09 | 0 | 0 | 0 | 0 | 0 | 1 | -90 | 90 | 0.0047054 | 0.0011792 | -0.004705 | -0.0011792
174 | 177 | 0.98813 | 0.6324 | 1.6593e-09 | 0 | 0 | 0 | 0 | 0 | 1 | -90 | 90 | 0.0035517 | 0.00088974 | -0.0035516 | -0.00088981
177 | 176 | 1.9724 | 1.2623 | 3.3122e-09 | 0 | 0 | 0 | 0 | 0 | 1 | -90 | 90 | 0.0022073 | 0.00055289 | -0.0022072 | -0.00055313
175 | 176 | 0.46787 | 0.29943 | 7.8567e-10 | 0 | 0 | 0 | 0 | 0 | 1 | -90 | 90 | -0.0011983 | -0.00030034 | 0.0011983 | 0.00030027
179 | 184 | 0.48642 | 0.31131 | 8.1683e-10 | 0 | 0 | 0 | 0 | 0 | 1 | -90 | 90 | 0.0066301 | 0.0016599 | -0.0066298 | -0.0016598
184 | 185 | 0.29643 | 0.18971 | 4.9778e-10 | 0 | 0 | 0 | 0 | 0 | 1 | -90 | 90 | 0.0038343 | 0.00096054 | -0.0038343 | -0.00096056
184 | 186 | 2.893 | 1.8515 | 4.858e-09 | 0 | 0 | 0 | 0 | 0 | 1 | -90 | 90 | 0.0027955 | 0.00069931 | -0.0027953 | -0.00069963
182 | 183 | 4.8807 | 3.1236 | 8.1959e-09 | 0 | 0 | 0 | 0 | 0 | 1 | -90 | 90 | 0.0032306 | 0.00080907 | -0.00323 | -0.00080952
185 | 187 | 2.6069 | 1.6684 | 4.3777e-09 | 0 | 0 | 0 | 0 | 0 | 1 | -90 | 90 | 0.0017748 | 0.0004444 | -0.0017747 | -0.00044478
186 | 188 | 5.7954 | 3.709 | 9.732e-09 | 0 | 0 | 0 | 0 | 0 | 1 | -90 | 90 | 0.0012256 | 0.00030623 | -0.0012255 | -0.00030714