## bus_data
BUS_I | BUS_TYPE | Pd | Qd | Gs | Bs | area | Vm | Va | baseKV | zone | Vmax | Vmin
1 | 1 | 0.045197 | 0.011327 | 0 | 0 | 1 | 0.99466 | -0.10224 | 0.4 | 1 | 1.1 | 0.9
2 | 1 | 0 | 0 | 0 | 0 | 1 | 0.99122 | -0.16837 | 0.4 | 1 | 1.1 | 0.9
3 | 1 | 0 | 0 | 0 | 0 | 1 | 0.99656 | -0.065713 | 0.4 | 1 | 1.1 | 0.9
4 | 1 | 0 | 0 | 0 | 0 | 1 | 0.99033 | -0.18548 | 0.4 | 1 | 1.1 | 0.9
8 | 1 | 0 | 0 | 0 | 0 | 1 | 0.99089 | -0.17481 | 0.4 | 1 | 1.1 | 0.9
15 | 1 | 0.0050672 | 0.00127 | 0 | 0 | 1 | 0.99763 | -0.045255 | 0.4 | 1 | 1.1 | 0.9
10 | 1 | 0 | 0 | 0 | 0 | 1 | 0.99643 | -0.068196 | 0.4 | 1 | 1.1 | 0.9
33 | 1 | 0.032132 | 0.008053 | 0 | 0 | 1 | 0.98924 | -0.20667 | 0.4 | 1 | 1.1 | 0.9
5 | 1 | 0 | 0 | 0 | 0 | 1 | 0.98201 | -0.34448 | 0.4 | 1 | 1.1 | 0.9
6 | 1 | 0 | 0 | 0 | 0 | 1 | 0.98023 | -0.37931 | 0.4 | 1 | 1.1 | 0.9
14 | 1 | 0 | 0 | 0 | 0 | 1 | 0.99014 | -0.18779 | 0.4 | 1 | 1.1 | 0.9
35 | 1 | 0.029389 | 0.0073656 | 0 | 0 | 1 | 0.97895 | -0.40424 | 0.4 | 1 | 1.1 | 0.9
37 | 1 | 0.015283 | 0.0038302 | 0 | 0 | 1 | 0.97999 | -0.38404 | 0.4 | 1 | 1.1 | 0.9
7 | 1 | 0 | 0 | 0 | 0 | 1 | 0.97804 | -0.4221 | 0.4 | 1 | 1.1 | 0.9
36 | 1 | 0.017386 | 0.0043574 | 0 | 0 | 1 | 0.97757 | -0.43137 | 0.4 | 1 | 1.1 | 0.9
44 | 1 | 0.0044568 | 0.001117 | 0 | 0 | 1 | 0.99079 | -0.17662 | 0.4 | 1 | 1.1 | 0.9
9 | 1 | 0 | 0 | 0 | 0 | 1 | 0.975 | -0.48178 | 0.4 | 1 | 1.1 | 0.9
39 | 1 | 0.021004 | 0.005264 | 0 | 0 | 1 | 0.97453 | -0.49113 | 0.4 | 1 | 1.1 | 0.9
13 | 1 | 0 | 0 | 0 | 0 | 1 | 0.97461 | -0.4894 | 0.4 | 1 | 1.1 | 0.9
38 | 1 | 0.018286 | 0.004583 | 0 | 0 | 1 | 0.9755 | -0.47189 | 0.4 | 1 | 1.1 | 0.9
43 | 1 | 0.033198 | 0.0083202 | 0 | 0 | 1 | 0.99511 | -0.093774 | 0.4 | 1 | 1.1 | 0.9
11 | 1 | 0 | 0 | 0 | 0 | 1 | 0.97624 | -0.45731 | 0.4 | 1 | 1.1 | 0.9
12 | 1 | 0 | 0 | 0 | 0 | 1 | 0.97688 | -0.44481 | 0.4 | 1 | 1.1 | 0.9
41 | 1 | 0.012594 | 0.0031563 | 0 | 0 | 1 | 0.9738 | -0.50556 | 0.4 | 1 | 1.1 | 0.9
26 | 1 | 0 | 0 | 0 | 0 | 1 | 0.99064 | -0.17822 | 0.4 | 1 | 1.1 | 0.9
27 | 1 | 0.066707 | 0.016718 | 0 | 0 | 1 | 0.98729 | -0.24307 | 0.4 | 1 | 1.1 | 0.9
18 | 3 | 0.089681 | 0.022476 | 0 | 0 | 1 | 1 | 0 | 0.4 | 1 | 1.1 | 0.9
34 | 1 | 0.0062824 | 0.0015745 | 0 | 0 | 1 | 0.98819 | -0.22699 | 0.4 | 1 | 1.1 | 0.9
28 | 1 | 0.019385 | 0.0048583 | 0 | 0 | 1 | 0.98684 | -0.25185 | 0.4 | 1 | 1.1 | 0.9
42 | 1 | 0.015247 | 0.0038211 | 0 | 0 | 1 | 0.97376 | -0.5062 | 0.4 | 1 | 1.1 | 0.9
25 | 1 | 0 | 0 | 0 | 0 | 1 | 0.99039 | -0.183 | 0.4 | 1 | 1.1 | 0.9
23 | 1 | 0.002949 | 0.00073909 | 0 | 0 | 1 | 0.99022 | -0.18619 | 0.4 | 1 | 1.1 | 0.9
19 | 1 | 0.0048324 | 0.0012111 | 0 | 0 | 1 | 0.99313 | -0.1305 | 0.4 | 1 | 1.1 | 0.9
16 | 1 | 0.014638 | 0.0036687 | 0 | 0 | 1 | 0.99633 | -0.06943 | 0.4 | 1 | 1.1 | 0.9
17 | 1 | 0.0067235 | 0.0016851 | 0 | 0 | 1 | 0.99622 | -0.071522 | 0.4 | 1 | 1.1 | 0.9
20 | 1 | 0.0052966 | 0.0013275 | 0 | 0 | 1 | 0.99008 | -0.18893 | 0.4 | 1 | 1.1 | 0.9
21 | 1 | 0.0053777 | 0.0013478 | 0 | 0 | 1 | 0.99009 | -0.18878 | 0.4 | 1 | 1.1 | 0.9
24 | 1 | 0 | 0 | 0 | 0 | 1 | 0.9868 | -0.25399 | 0.4 | 1 | 1.1 | 0.9
40 | 1 | 0.0093764 | 0.0023499 | 0 | 0 | 1 | 0.9855 | -0.27931 | 0.4 | 1 | 1.1 | 0.9
32 | 1 | 0.0060393 | 0.0015136 | 0 | 0 | 1 | 0.98513 | -0.28659 | 0.4 | 1 | 1.1 | 0.9
29 | 1 | 0.0077936 | 0.0019532 | 0 | 0 | 1 | 0.98443 | -0.30026 | 0.4 | 1 | 1.1 | 0.9
30 | 1 | 0.0053447 | 0.0013395 | 0 | 0 | 1 | 0.98512 | -0.28662 | 0.4 | 1 | 1.1 | 0.9
31 | 1 | 0.01027 | 0.0025739 | 0 | 0 | 1 | 0.98407 | -0.30715 | 0.4 | 1 | 1.1 | 0.9

## generator_data
GEN_BUS | PG | QG | QMAX | QMIN | VG | MBASE | GEN_STATUS | PMAX | PMIN
18 | 0.51538 | 0.13127 | 10 | -10 | 1 | 100 | 1 | 10 | 0

## branch_data
F_BUS | T_BUS | BR_R | BR_X | BR_B | RATE_A | RATE_B | RATE_C | TAP | SHIFT | BR_STATUS | ANGMIN | ANGMAX | P_in | Q_in | P_out | Q_out
1 | 2 | 3.5767 | 2.2891 | 6.0062e-09 | 0 | 0 | 0 | 0 | 0 | 1 | -90 | 90 | 0.082265 | 0.020835 | -0.082005 | -0.020669
1 | 3 | 1.2788 | 0.81844 | 2.1475e-09 | 0 | 0 | 0 | 0 | 0 | 1 | -90 | 90 | -0.12746 | -0.032162 | 0.12769 | 0.032305
2 | 4 | 0.97461 | 0.62375 | 1.6366e-09 | 0 | 0 | 0 | 0 | 0 | 1 | -90 | 90 | 0.077546 | 0.019552 | -0.077483 | -0.019512
2 | 8 | 6.3597 | 4.0702 | 1.068e-08 | 0 | 0 | 0 | 0 | 0 | 1 | -90 | 90 | 0.0044585 | 0.0011168 | -0.0044572 | -0.0011169
3 | 15 | 0.56943 | 0.36444 | 1.9125e-09 | 0 | 0 | 0 | 0 | 0 | 1 | -90 | 90 | -0.16093 | -0.040653 | 0.16109 | 0.040754
3 | 10 | 0.33297 | 0.2131 | 5.5914e-10 | 0 | 0 | 0 | 0 | 0 | 1 | -90 | 90 | 0.033242 | 0.008348 | -0.033238 | -0.0083455
4 | 33 | 1.2046 | 0.77095 | 2.0229e-09 | 0 | 0 | 0 | 0 | 0 | 1 | -90 | 90 | 0.077483 | 0.019512 | -0.077404 | -0.019462
8 | 44 | 1.7912 | 1.1463 | 3.0079e-09 | 0 | 0 | 0 | 0 | 0 | 1 | -90 | 90 | 0.0044572 | 0.0011169 | -0.0044568 | -0.001117
15 | 18 | 1.2252 | 0.78412 | 4.1148e-09 | 0 | 0 | 0 | 0 | 0 | 1 | -90 | 90 | -0.16615 | -0.042024 | 0.16651 | 0.042255
10 | 43 | 3.4243 | 2.1915 | 5.7503e-09 | 0 | 0 | 0 | 0 | 0 | 1 | -90 | 90 | 0.033238 | 0.0083455 | -0.033198 | -0.0083202
33 | 34 | 1.9744 | 1.2636 | 3.3155e-09 | 0 | 0 | 0 | 0 | 0 | 1 | -90 | 90 | 0.045273 | 0.011409 | -0.045229 | -0.011381
5 | 6 | 9.8336 | 6.2935 | 1.6513e-08 | 0 | 0 | 0 | 0 | 0 | 1 | -90 | 90 | 0.015311 | 0.0038469 | -0.015286 | -0.0038322
5 | 14 | 5.2859 | 3.383 | 8.8764e-09 | 0 | 0 | 0 | 0 | 0 | 1 | -90 | 90 | -0.12985 | -0.032796 | 0.13083 | 0.033424
5 | 35 | 2.2609 | 1.447 | 3.7966e-09 | 0 | 0 | 0 | 0 | 0 | 1 | -90 | 90 | 0.11454 | 0.02895 | -0.11421 | -0.028741
6 | 37 | 1.3328 | 0.85296 | 2.238e-09 | 0 | 0 | 0 | 0 | 0 | 1 | -90 | 90 | 0.015286 | 0.0038322 | -0.015282 | -0.0038302
14 | 26 | 0.19543 | 0.12507 | 6.5636e-10 | 0 | 0 | 0 | 0 | 0 | 1 | -90 | 90 | -0.21716 | -0.055151 | 0.21726 | 0.055215
14 | 27 | 2.8136 | 1.8007 | 4.7247e-09 | 0 | 0 | 0 | 0 | 0 | 1 | -90 | 90 | 0.086327 | 0.021727 | -0.0861 | -0.021582
35 | 7 | 0.90686 | 0.58039 | 1.5229e-09 | 0 | 0 | 0 | 0 | 0 | 1 | -90 | 90 | 0.084819 | 0.021375 | -0.084747 | -0.021329
7 | 36 | 0.46983 | 0.30069 | 7.8897e-10 | 0 | 0 | 0 | 0 | 0 | 1 | -90 | 90 | 0.084747 | 0.021329 | -0.084709 | -0.021305
36 | 12 | 0.85704 | 0.5485 | 1.4392e-09 | 0 | 0 | 0 | 0 | 0 | 1 | -90 | 90 | 0.067323 | 0.016948 | -0.06728 | -0.01692
9 | 39 | 1.8947 | 1.2126 | 3.1817e-09 | 0 | 0 | 0 | 0 | 0 | 1 | -90 | 90 | 0.021012 | 0.0052698 | -0.021003 | -0.0052641
9 | 13 | 1.1649 | 0.74552 | 1.9561e-09 | 0 | 0 | 0 | 0 | 0 | 1 | -90 | 90 | 0.027872 | 0.0069976 | -0.027862 | -0.0069913
9 | 38 | 0.86363 | 0.55273 | 1.4503e-09 | 0 | 0 | 0 | 0 | 0 | 1 | -90 | 90 | -0.048884 | -0.012267 | 0.048907 | 0.012282
13 | 41 | 2.4692 | 1.5803 | 4.1464e-09 | 0 | 0 | 0 | 0 | 0 | 1 | -90 | 90 | 0.027862 | 0.0069913 | -0.02784 | -0.006978
38 | 11 | 0.92716 | 0.59338 | 1.557e-09 | 0 | 0 | 0 | 0 | 0 | 1 | -90 | 90 | -0.067193 | -0.016865 | 0.06724 | 0.016895
11 | 12 | 0.79602 | 0.50945 | 1.3367e-09 | 0 | 0 | 0 | 0 | 0 | 1 | -90 | 90 | -0.06724 | -0.016895 | 0.06728 | 0.01692
41 | 42 | 0.17862 | 0.11432 | 2.9996e-10 | 0 | 0 | 0 | 0 | 0 | 1 | -90 | 90 | 0.015247 | 0.0038215 | -0.015246 | -0.0038213
26 | 19 | 0.91918 | 0.58828 | 3.0871e-09 | 0 | 0 | 0 | 0 | 0 | 1 | -90 | 90 | -0.23089 | -0.058633 | 0.23142 | 0.058972
26 | 25 | 1.5436 | 0.98791 | 2.5921e-09 | 0 | 0 | 0 | 0 | 0 | 1 | -90 | 90 | 0.01363 | 0.0034179 | -0.013627 | -0.0034162
27 | 28 | 1.9795 | 1.2669 | 3.3241e-09 | 0 | 0 | 0 | 0 | 0 | 1 | -90 | 90 | 0.019393 | 0.0048632 | -0.019385 | -0.0048584
18 | 16 | 1.2154 | 0.77785 | 4.082e-09 | 0 | 0 | 0 | 0 | 0 | 1 | -90 | 90 | 0.25918 | 0.066541 | -0.25831 | -0.065984
34 | 24 | 3.0397 | 1.9454 | 5.1045e-09 | 0 | 0 | 0 | 0 | 0 | 1 | -90 | 90 | 0.038946 | 0.0098065 | -0.038896 | -0.0097748
25 | 23 | 1.0295 | 0.65888 | 1.7288e-09 | 0 | 0 | 0 | 0 | 0 | 1 | -90 | 90 | 0.013627 | 0.0034162 | -0.013625 | -0.003415
23 | 21 | 1.0651 | 0.68169 | 1.7887e-09 | 0 | 0 | 0 | 0 | 0 | 1 | -90 | 90 | 0.010676 | 0.0026759 | -0.010674 | -0.0026753
19 | 17 | 1.119 | 0.71613 | 3.758e-09 | 0 | 0 | 0 | 0 | 0 | 1 | -90 | 90 | -0.23625 | -0.060183 | 0.23693 | 0.060615
16 | 17 | 0.038711 | 0.024775 | 1.3001e-10 | 0 | 0 | 0 | 0 | 0 | 1 | -90 | 90 | 0.24367 | 0.062315 | -0.24365 | -0.0623
20 | 21 | 0.13013 | 0.083285 | 2.1853e-10 | 0 | 0 | 0 | 0 | 0 | 1 | -90 | 90 | -0.0052966 | -0.0013275 | 0.0052966 | 0.0013275
24 | 40 | 2.8424 | 1.8191 | 4.7731e-09 | 0 | 0 | 0 | 0 | 0 | 1 | -90 | 90 | 0.038896 | 0.0097748 | -0.038849 | -0.0097453
40 | 32 | 1.0746 | 0.68775 | 1.8046e-09 | 0 | 0 | 0 | 0 | 0 | 1 | -90 | 90 | 0.029473 | 0.0073953 | -0.029462 | -0.007389
32 | 30 | 0.0058574 | 0.0037487 | 9.8361e-12 | 0 | 0 | 0 | 0 | 0 | 1 | -90 | 90 | 0.023423 | 0.0058754 | -0.023423 | -0.0058753
29 | 30 | 3.2825 | 2.1008 | 5.5122e-09 | 0 | 0 | 0 | 0 | 0 | 1 | -90 | 90 | -0.018067 | -0.0045288 | 0.018078 | 0.0045358
29 | 31 | 2.9119 | 1.8636 | 4.8899e-09 | 0 | 0 | 0 | 0 | 0 | 1 | -90 | 90 | 0.010273 | 0.0025756 | -0.01027 | -0.0025739