## bus_data
BUS_I | BUS_TYPE | Pd | Qd | Gs | Bs | area | Vm | Va | baseKV | zone | Vmax | Vmin
1 | 1 | 0.042266 | 0.010593 | 0 | 0 | 1 | 0.99284 | -0.13743 | 0.4 | 1 | 1.1 | 0.9
2 | 1 | 0.011162 | 0.0027976 | 0 | 0 | 1 | 0.99249 | -0.14426 | 0.4 | 1 | 1.1 | 0.9
3 | 1 | 0 | 0 | 0 | 0 | 1 | 0.99429 | -0.10942 | 0.4 | 1 | 1.1 | 0.9
4 | 1 | 0.011925 | 0.0029888 | 0 | 0 | 1 | 0.99249 | -0.1443 | 0.4 | 1 | 1.1 | 0.9
5 | 1 | 0 | 0 | 0 | 0 | 1 | 0.99609 | -0.074762 | 0.4 | 1 | 1.1 | 0.9
12 | 1 | 0 | 0 | 0 | 0 | 1 | 0.99692 | -0.058895 | 0.4 | 1 | 1.1 | 0.9
25 | 1 | 0.015032 | 0.0037673 | 0 | 0 | 1 | 0.99502 | -0.095458 | 0.4 | 1 | 1.1 | 0.9
11 | 1 | 0 | 0 | 0 | 0 | 1 | 0.99306 | -0.13324 | 0.4 | 1 | 1.1 | 0.9
26 | 1 | 0.032989 | 0.0082678 | 0 | 0 | 1 | 0.99262 | -0.14169 | 0.4 | 1 | 1.1 | 0.9
27 | 1 | 0.020953 | 0.0052513 | 0 | 0 | 1 | 0.99199 | -0.15377 | 0.4 | 1 | 1.1 | 0.9
24 | 1 | 0.04164 | 0.010436 | 0 | 0 | 1 | 0.99649 | -0.067229 | 0.4 | 1 | 1.1 | 0.9
21 | 1 | 0.023681 | 0.005935 | 0 | 0 | 1 | 0.99794 | -0.039376 | 0.4 | 1 | 1.1 | 0.9
23 | 1 | 0.024599 | 0.0061652 | 0 | 0 | 1 | 0.99533 | -0.089227 | 0.4 | 1 | 1.1 | 0.9
15 | 1 | 0 | 0 | 0 | 0 | 1 | 0.99213 | -0.15072 | 0.4 | 1 | 1.1 | 0.9
16 | 1 | 0 | 0 | 0 | 0 | 1 | 0.99187 | -0.15585 | 0.4 | 1 | 1.1 | 0.9
22 | 1 | 0.022237 | 0.005573 | 0 | 0 | 1 | 0.99481 | -0.099288 | 0.4 | 1 | 1.1 | 0.9
18 | 1 | 0.084778 | 0.021247 | 0 | 0 | 1 | 0.98677 | -0.25466 | 0.4 | 1 | 1.1 | 0.9
28 | 1 | 0.060751 | 0.015226 | 0 | 0 | 1 | 0.99039 | -0.18483 | 0.4 | 1 | 1.1 | 0.9
7 | 1 | 0.0548 | 0.013734 | 0 | 0 | 1 | 0.99557 | -0.085237 | 0.4 | 1 | 1.1 | 0.9
8 | 1 | 0.068269 | 0.01711 | 0 | 0 | 1 | 0.99724 | -0.053036 | 0.4 | 1 | 1.1 | 0.9
10 | 3 | 0.011125 | 0.0027881 | 0 | 0 | 1 | 1 | 0 | 0.4 | 1 | 1.1 | 0.9
20 | 1 | 0.013974 | 0.0035022 | 0 | 0 | 1 | 0.99906 | -0.018004 | 0.4 | 1 | 1.1 | 0.9
17 | 1 | 0.021989 | 0.005511 | 0 | 0 | 1 | 0.98609 | -0.26776 | 0.4 | 1 | 1.1 | 0.9

## generator_data
GEN_BUS | PG | QG | QMAX | QMIN | VG | MBASE | GEN_STATUS | PMAX | PMIN
10 | 0.56572 | 0.14316 | 10 | -10 | 1 | 100 | 1 | 10 | 0

## branch_data
F_BUS | T_BUS | BR_R | BR_X | BR_B | RATE_A | RATE_B | RATE_C | TAP | SHIFT | BR_STATUS | ANGMIN | ANGMAX | P_in | Q_in | P_out | Q_out
1 | 2 | 1.307 | 0.83646 | 2.1947e-09 | 0 | 0 | 0 | 0 | 0 | 1 | -90 | 90 | 0.023095 | 0.0057909 | -0.023088 | -0.0057863
1 | 3 | 1.8967 | 1.2139 | 3.1851e-09 | 0 | 0 | 0 | 0 | 0 | 1 | -90 | 90 | -0.065361 | -0.016384 | 0.065449 | 0.016439
2 | 4 | 0.014313 | 0.0091605 | 2.4036e-11 | 0 | 0 | 0 | 0 | 0 | 1 | -90 | 90 | 0.011925 | 0.0029888 | -0.011925 | -0.0029888
3 | 5 | 2.3539 | 1.5065 | 3.9528e-09 | 0 | 0 | 0 | 0 | 0 | 1 | -90 | 90 | -0.065449 | -0.016439 | 0.065557 | 0.016508
5 | 12 | 0.36203 | 0.2317 | 1.2159e-09 | 0 | 0 | 0 | 0 | 0 | 1 | -90 | 90 | -0.1958 | -0.049352 | 0.19595 | 0.049447
5 | 25 | 0.70873 | 0.45359 | 1.1901e-09 | 0 | 0 | 0 | 0 | 0 | 1 | -90 | 90 | 0.13024 | 0.032844 | -0.13012 | -0.032761
12 | 24 | 0.89117 | 0.57035 | 1.4965e-09 | 0 | 0 | 0 | 0 | 0 | 1 | -90 | 90 | 0.041656 | 0.010446 | -0.04164 | -0.010436
12 | 21 | 0.22299 | 0.14272 | 1.4979e-09 | 0 | 0 | 0 | 0 | 0 | 1 | -90 | 90 | -0.39231 | -0.099091 | 0.39268 | 0.099326
12 | 23 | 0.87825 | 0.56208 | 2.9497e-09 | 0 | 0 | 0 | 0 | 0 | 1 | -90 | 90 | 0.1547 | 0.039198 | -0.15448 | -0.039054
25 | 11 | 1.4588 | 0.93364 | 2.4497e-09 | 0 | 0 | 0 | 0 | 0 | 1 | -90 | 90 | 0.11508 | 0.028994 | -0.11488 | -0.028862
11 | 26 | 1.1324 | 0.72474 | 1.9016e-09 | 0 | 0 | 0 | 0 | 0 | 1 | -90 | 90 | 0.033002 | 0.0082761 | -0.032989 | -0.0082678
11 | 27 | 1.1099 | 0.71035 | 1.8639e-09 | 0 | 0 | 0 | 0 | 0 | 1 | -90 | 90 | 0.081874 | 0.020585 | -0.081794 | -0.020534
27 | 28 | 2.2515 | 1.441 | 3.7809e-09 | 0 | 0 | 0 | 0 | 0 | 1 | -90 | 90 | 0.060841 | 0.015283 | -0.060751 | -0.015226
21 | 20 | 0.2307 | 0.14765 | 1.5496e-09 | 0 | 0 | 0 | 0 | 0 | 1 | -90 | 90 | -0.41636 | -0.10526 | 0.41678 | 0.10553
23 | 22 | 0.34614 | 0.22153 | 5.8126e-10 | 0 | 0 | 0 | 0 | 0 | 1 | -90 | 90 | 0.12988 | 0.032889 | -0.12981 | -0.032849
15 | 16 | 0.21203 | 0.1357 | 3.5606e-10 | 0 | 0 | 0 | 0 | 0 | 1 | -90 | 90 | 0.10731 | 0.027106 | -0.10729 | -0.027089
15 | 22 | 2.131 | 1.3639 | 3.5786e-09 | 0 | 0 | 0 | 0 | 0 | 1 | -90 | 90 | -0.10731 | -0.027106 | 0.10758 | 0.027276
16 | 18 | 4.0599 | 2.5984 | 6.8177e-09 | 0 | 0 | 0 | 0 | 0 | 1 | -90 | 90 | 0.10729 | 0.027089 | -0.10678 | -0.026767
18 | 17 | 2.5989 | 1.6633 | 4.3642e-09 | 0 | 0 | 0 | 0 | 0 | 1 | -90 | 90 | 0.022003 | 0.0055194 | -0.021989 | -0.005511
7 | 8 | 2.6149 | 1.6736 | 4.3912e-09 | 0 | 0 | 0 | 0 | 0 | 1 | -90 | 90 | -0.0548 | -0.013734 | 0.054884 | 0.013788
8 | 10 | 1.9263 | 1.2328 | 3.2348e-09 | 0 | 0 | 0 | 0 | 0 | 1 | -90 | 90 | -0.12315 | -0.030897 | 0.12347 | 0.031097
10 | 20 | 0.18838 | 0.12056 | 1.2653e-09 | 0 | 0 | 0 | 0 | 0 | 1 | -90 | 90 | 0.43113 | 0.10927 | -0.43076 | -0.10904