## bus_data
BUS_I | BUS_TYPE | Pd | Qd | Gs | Bs | area | Vm | Va | baseKV | zone | Vmax | Vmin
1 | 1 | 0.0059013 | 0.001479 | 0 | 0 | 1 | 0.98026 | -0.37985 | 0.4 | 1 | 1.1 | 0.9
2 | 1 | 0.0040268 | 0.0010092 | 0 | 0 | 1 | 0.98033 | -0.37855 | 0.4 | 1 | 1.1 | 0.9
3 | 1 | 0 | 0 | 0 | 0 | 1 | 0.97956 | -0.39351 | 0.4 | 1 | 1.1 | 0.9
4 | 1 | 0 | 0 | 0 | 0 | 1 | 0.98135 | -0.35858 | 0.4 | 1 | 1.1 | 0.9
5 | 1 | 0.0023044 | 0.00057753 | 0 | 0 | 1 | 0.97949 | -0.39502 | 0.4 | 1 | 1.1 | 0.9
6 | 1 | 0.012943 | 0.0032438 | 0 | 0 | 1 | 0.97885 | -0.40761 | 0.4 | 1 | 1.1 | 0.9
18 | 1 | 0.0061229 | 0.0015345 | 0 | 0 | 1 | 0.98426 | -0.30186 | 0.4 | 1 | 1.1 | 0.9
30 | 1 | 0.0028887 | 0.00072397 | 0 | 0 | 1 | 0.98498 | -0.28782 | 0.4 | 1 | 1.1 | 0.9
17 | 1 | 0.0048493 | 0.0012154 | 0 | 0 | 1 | 0.98348 | -0.31717 | 0.4 | 1 | 1.1 | 0.9
37 | 1 | 0.0078075 | 0.0019567 | 0 | 0 | 1 | 0.98098 | -0.36581 | 0.4 | 1 | 1.1 | 0.9
36 | 1 | 0.0033033 | 0.00082789 | 0 | 0 | 1 | 0.98201 | -0.34561 | 0.4 | 1 | 1.1 | 0.9
29 | 1 | 0.0081756 | 0.002049 | 0 | 0 | 1 | 0.98827 | -0.22408 | 0.4 | 1 | 1.1 | 0.9
33 | 1 | 0.0054731 | 0.0013717 | 0 | 0 | 1 | 0.98611 | -0.26593 | 0.4 | 1 | 1.1 | 0.9
27 | 1 | 0.0043578 | 0.0010922 | 0 | 0 | 1 | 0.98888 | -0.21225 | 0.4 | 1 | 1.1 | 0.9
32 | 1 | 0.0031525 | 0.0007901 | 0 | 0 | 1 | 0.97943 | -0.39606 | 0.4 | 1 | 1.1 | 0.9
11 | 1 | 0 | 0 | 0 | 0 | 1 | 0.97854 | -0.41367 | 0.4 | 1 | 1.1 | 0.9
102 | 1 | 0.0054871 | 0.0013752 | 0 | 0 | 1 | 0.98081 | -0.3691 | 0.4 | 1 | 1.1 | 0.9
35 | 1 | 0.0055854 | 0.0013998 | 0 | 0 | 1 | 0.9831 | -0.32444 | 0.4 | 1 | 1.1 | 0.9
125 | 1 | 0.0062136 | 0.0015573 | 0 | 0 | 1 | 0.97851 | -0.41415 | 0.4 | 1 | 1.1 | 0.9
10 | 1 | 0 | 0 | 0 | 0 | 1 | 0.97822 | -0.41986 | 0.4 | 1 | 1.1 | 0.9
19 | 1 | 0.014143 | 0.0035444 | 0 | 0 | 1 | 0.98331 | -0.32048 | 0.4 | 1 | 1.1 | 0.9
7 | 1 | 0.0026919 | 0.00067465 | 0 | 0 | 1 | 0.97817 | -0.42088 | 0.4 | 1 | 1.1 | 0.9
8 | 1 | 0.0027953 | 0.00070056 | 0 | 0 | 1 | 0.97822 | -0.42 | 0.4 | 1 | 1.1 | 0.9
12 | 1 | 0.010065 | 0.0025225 | 0 | 0 | 1 | 0.99407 | -0.11343 | 0.4 | 1 | 1.1 | 0.9
13 | 1 | 0.0092541 | 0.0023193 | 0 | 0 | 1 | 0.99411 | -0.11271 | 0.4 | 1 | 1.1 | 0.9
15 | 1 | 0.0073479 | 0.0018416 | 0 | 0 | 1 | 0.99459 | -0.1034 | 0.4 | 1 | 1.1 | 0.9
20 | 1 | 0.0013683 | 0.00034292 | 0 | 0 | 1 | 0.9956 | -0.083919 | 0.4 | 1 | 1.1 | 0.9
21 | 1 | 0.0026467 | 0.00066333 | 0 | 0 | 1 | 0.99562 | -0.083541 | 0.4 | 1 | 1.1 | 0.9
31 | 1 | 0.0028158 | 0.0007057 | 0 | 0 | 1 | 0.98549 | -0.27801 | 0.4 | 1 | 1.1 | 0.9
22 | 1 | 0.0049091 | 0.0012303 | 0 | 0 | 1 | 0.99564 | -0.083041 | 0.4 | 1 | 1.1 | 0.9
23 | 1 | 0 | 0 | 0 | 0 | 1 | 0.99708 | -0.055287 | 0.4 | 1 | 1.1 | 0.9
24 | 1 | 0.0040316 | 0.0010104 | 0 | 0 | 1 | 0.99154 | -0.16118 | 0.4 | 1 | 1.1 | 0.9
25 | 1 | 0.007926 | 0.0019864 | 0 | 0 | 1 | 0.99879 | -0.022938 | 0.4 | 1 | 1.1 | 0.9
26 | 1 | 0.0030333 | 0.00076021 | 0 | 0 | 1 | 0.99613 | -0.073399 | 0.4 | 1 | 1.1 | 0.9
28 | 1 | 0.0052301 | 0.0013108 | 0 | 0 | 1 | 0.99113 | -0.16889 | 0.4 | 1 | 1.1 | 0.9
62 | 3 | 0.0029225 | 0.00073246 | 0 | 0 | 1 | 1 | 0 | 0.4 | 1 | 1.1 | 0.9
63 | 1 | 0.0039372 | 0.00098675 | 0 | 0 | 1 | 0.99603 | -0.075323 | 0.4 | 1 | 1.1 | 0.9
61 | 1 | 0.0035245 | 0.00088333 | 0 | 0 | 1 | 0.99931 | -0.013103 | 0.4 | 1 | 1.1 | 0.9
64 | 1 | 0.0044114 | 0.0011056 | 0 | 0 | 1 | 0.99484 | -0.097875 | 0.4 | 1 | 1.1 | 0.9
34 | 1 | 0.0041797 | 0.0010475 | 0 | 0 | 1 | 0.98504 | -0.28674 | 0.4 | 1 | 1.1 | 0.9
103 | 1 | 0.0071621 | 0.001795 | 0 | 0 | 1 | 0.98047 | -0.37585 | 0.4 | 1 | 1.1 | 0.9
124 | 1 | 0.0028037 | 0.00070267 | 0 | 0 | 1 | 0.98044 | -0.37647 | 0.4 | 1 | 1.1 | 0.9
38 | 1 | 0.0065144 | 0.0016327 | 0 | 0 | 1 | 0.98757 | -0.23917 | 0.4 | 1 | 1.1 | 0.9
39 | 1 | 0.0039539 | 0.00099093 | 0 | 0 | 1 | 0.9872 | -0.24629 | 0.4 | 1 | 1.1 | 0.9
40 | 1 | 0.0050452 | 0.0012644 | 0 | 0 | 1 | 0.98762 | -0.2382 | 0.4 | 1 | 1.1 | 0.9
41 | 1 | 0.0033676 | 0.000844 | 0 | 0 | 1 | 0.9869 | -0.25214 | 0.4 | 1 | 1.1 | 0.9
42 | 1 | 0 | 0 | 0 | 0 | 1 | 0.98829 | -0.22514 | 0.4 | 1 | 1.1 | 0.9
43 | 1 | 0.0071228 | 0.0017851 | 0 | 0 | 1 | 0.98668 | -0.25646 | 0.4 | 1 | 1.1 | 0.9
50 | 1 | 0 | 0 | 0 | 0 | 1 | 0.98883 | -0.21464 | 0.4 | 1 | 1.1 | 0.9
44 | 1 | 0.0032484 | 0.00081413 | 0 | 0 | 1 | 0.98666 | -0.25676 | 0.4 | 1 | 1.1 | 0.9
128 | 1 | 0.0079835 | 0.0020009 | 0 | 0 | 1 | 0.98851 | -0.22074 | 0.4 | 1 | 1.1 | 0.9
51 | 1 | 0 | 0 | 0 | 0 | 1 | 0.9899 | -0.19387 | 0.4 | 1 | 1.1 | 0.9
45 | 1 | 0.0068627 | 0.00172 | 0 | 0 | 1 | 0.98666 | -0.25678 | 0.4 | 1 | 1.1 | 0.9
46 | 1 | 0.0048929 | 0.0012263 | 0 | 0 | 1 | 0.9891 | -0.20935 | 0.4 | 1 | 1.1 | 0.9
47 | 1 | 0.0053042 | 0.0013294 | 0 | 0 | 1 | 0.98924 | -0.20677 | 0.4 | 1 | 1.1 | 0.9
48 | 1 | 0.0093995 | 0.0023557 | 0 | 0 | 1 | 0.98895 | -0.21223 | 0.4 | 1 | 1.1 | 0.9
49 | 1 | 0.0073314 | 0.0018374 | 0 | 0 | 1 | 0.98947 | -0.2023 | 0.4 | 1 | 1.1 | 0.9
52 | 1 | 0.0033708 | 0.00084481 | 0 | 0 | 1 | 0.9909 | -0.17449 | 0.4 | 1 | 1.1 | 0.9
53 | 1 | 0 | 0 | 0 | 0 | 1 | 0.99332 | -0.12782 | 0.4 | 1 | 1.1 | 0.9
54 | 1 | 0.0042543 | 0.0010662 | 0 | 0 | 1 | 0.9942 | -0.11098 | 0.4 | 1 | 1.1 | 0.9
56 | 1 | 0.0041194 | 0.0010324 | 0 | 0 | 1 | 0.99537 | -0.088347 | 0.4 | 1 | 1.1 | 0.9
55 | 1 | 0.023848 | 0.005977 | 0 | 0 | 1 | 0.98708 | -0.24686 | 0.4 | 1 | 1.1 | 0.9
65 | 1 | 0 | 0 | 0 | 0 | 1 | 0.98758 | -0.23728 | 0.4 | 1 | 1.1 | 0.9
57 | 1 | 0.0040124 | 0.0010056 | 0 | 0 | 1 | 0.9966 | -0.064802 | 0.4 | 1 | 1.1 | 0.9
66 | 1 | 0 | 0 | 0 | 0 | 1 | 0.98578 | -0.27198 | 0.4 | 1 | 1.1 | 0.9
67 | 1 | 0.0067424 | 0.0016898 | 0 | 0 | 1 | 0.98898 | -0.21021 | 0.4 | 1 | 1.1 | 0.9
58 | 1 | 0.0032478 | 0.00081398 | 0 | 0 | 1 | 0.99693 | -0.058646 | 0.4 | 1 | 1.1 | 0.9
59 | 1 | 0.0032753 | 0.00082086 | 0 | 0 | 1 | 0.99786 | -0.040695 | 0.4 | 1 | 1.1 | 0.9
60 | 1 | 0.003054 | 0.0007654 | 0 | 0 | 1 | 0.99833 | -0.031905 | 0.4 | 1 | 1.1 | 0.9
76 | 1 | 0.0035176 | 0.00088158 | 0 | 0 | 1 | 0.99482 | -0.098326 | 0.4 | 1 | 1.1 | 0.9
75 | 1 | 0 | 0 | 0 | 0 | 1 | 0.99406 | -0.11281 | 0.4 | 1 | 1.1 | 0.9
80 | 1 | 0 | 0 | 0 | 0 | 1 | 0.98469 | -0.2931 | 0.4 | 1 | 1.1 | 0.9
78 | 1 | 0.0040502 | 0.0010151 | 0 | 0 | 1 | 0.98555 | -0.27648 | 0.4 | 1 | 1.1 | 0.9
72 | 1 | 0.0035761 | 0.00089627 | 0 | 0 | 1 | 0.99003 | -0.19005 | 0.4 | 1 | 1.1 | 0.9
83 | 1 | 0 | 0 | 0 | 0 | 1 | 0.98428 | -0.30114 | 0.4 | 1 | 1.1 | 0.9
81 | 1 | 0.0062485 | 0.001566 | 0 | 0 | 1 | 0.98439 | -0.2989 | 0.4 | 1 | 1.1 | 0.9
79 | 1 | 0.0086655 | 0.0021718 | 0 | 0 | 1 | 0.9853 | -0.28132 | 0.4 | 1 | 1.1 | 0.9
70 | 1 | 0.0029744 | 0.00074545 | 0 | 0 | 1 | 0.99069 | -0.17732 | 0.4 | 1 | 1.1 | 0.9
68 | 1 | 0.0029658 | 0.0007433 | 0 | 0 | 1 | 0.9907 | -0.17707 | 0.4 | 1 | 1.1 | 0.9
69 | 1 | 0.0032919 | 0.00082503 | 0 | 0 | 1 | 0.99158 | -0.16023 | 0.4 | 1 | 1.1 | 0.9
71 | 1 | 0.0026345 | 0.00066026 | 0 | 0 | 1 | 0.99187 | -0.15463 | 0.4 | 1 | 1.1 | 0.9
73 | 1 | 0.0030827 | 0.00077261 | 0 | 0 | 1 | 0.99251 | -0.14245 | 0.4 | 1 | 1.1 | 0.9
74 | 1 | 0.0067229 | 0.0016849 | 0 | 0 | 1 | 0.99324 | -0.12859 | 0.4 | 1 | 1.1 | 0.9
77 | 1 | 0.0056377 | 0.0014129 | 0 | 0 | 1 | 0.99376 | -0.11868 | 0.4 | 1 | 1.1 | 0.9
104 | 1 | 0.0042619 | 0.0010681 | 0 | 0 | 1 | 0.99348 | -0.12411 | 0.4 | 1 | 1.1 | 0.9
105 | 1 | 0.0083707 | 0.0020979 | 0 | 0 | 1 | 0.9933 | -0.12746 | 0.4 | 1 | 1.1 | 0.9
109 | 1 | 0.0040064 | 0.0010041 | 0 | 0 | 1 | 0.98388 | -0.30893 | 0.4 | 1 | 1.1 | 0.9
89 | 1 | 0.0038722 | 0.00097046 | 0 | 0 | 1 | 0.98094 | -0.366 | 0.4 | 1 | 1.1 | 0.9
82 | 1 | 0.010319 | 0.0025863 | 0 | 0 | 1 | 0.98411 | -0.30449 | 0.4 | 1 | 1.1 | 0.9
108 | 1 | 0.0084314 | 0.0021131 | 0 | 0 | 1 | 0.98346 | -0.31714 | 0.4 | 1 | 1.1 | 0.9
87 | 1 | 0 | 0 | 0 | 0 | 1 | 0.98071 | -0.37058 | 0.4 | 1 | 1.1 | 0.9
84 | 1 | 0.0045624 | 0.0011434 | 0 | 0 | 1 | 0.9803 | -0.37859 | 0.4 | 1 | 1.1 | 0.9
85 | 1 | 0.0050328 | 0.0012613 | 0 | 0 | 1 | 0.98049 | -0.37486 | 0.4 | 1 | 1.1 | 0.9
86 | 1 | 0.0050362 | 0.0012622 | 0 | 0 | 1 | 0.98021 | -0.38028 | 0.4 | 1 | 1.1 | 0.9
88 | 1 | 0 | 0 | 0 | 0 | 1 | 0.97846 | -0.41456 | 0.4 | 1 | 1.1 | 0.9
100 | 1 | 0 | 0 | 0 | 0 | 1 | 0.97808 | -0.42203 | 0.4 | 1 | 1.1 | 0.9
92 | 1 | 0.0049534 | 0.0012414 | 0 | 0 | 1 | 0.97799 | -0.42388 | 0.4 | 1 | 1.1 | 0.9
119 | 1 | 0.0026801 | 0.00067169 | 0 | 0 | 1 | 0.97763 | -0.43078 | 0.4 | 1 | 1.1 | 0.9
99 | 1 | 0 | 0 | 0 | 0 | 1 | 0.97683 | -0.44662 | 0.4 | 1 | 1.1 | 0.9
90 | 1 | 0.0075865 | 0.0019014 | 0 | 0 | 1 | 0.97794 | -0.42483 | 0.4 | 1 | 1.1 | 0.9
91 | 1 | 0.0050591 | 0.0012679 | 0 | 0 | 1 | 0.97747 | -0.43393 | 0.4 | 1 | 1.1 | 0.9
93 | 1 | 0.0045693 | 0.0011452 | 0 | 0 | 1 | 0.97739 | -0.43554 | 0.4 | 1 | 1.1 | 0.9
94 | 1 | 0.004007 | 0.0010042 | 0 | 0 | 1 | 0.97709 | -0.44143 | 0.4 | 1 | 1.1 | 0.9
95 | 1 | 0.016711 | 0.0041881 | 0 | 0 | 1 | 0.97696 | -0.44409 | 0.4 | 1 | 1.1 | 0.9
96 | 1 | 0.0050621 | 0.0012687 | 0 | 0 | 1 | 0.97635 | -0.45604 | 0.4 | 1 | 1.1 | 0.9
97 | 1 | 0.0037968 | 0.00095158 | 0 | 0 | 1 | 0.97652 | -0.45273 | 0.4 | 1 | 1.1 | 0.9
98 | 1 | 0.0023926 | 0.00059965 | 0 | 0 | 1 | 0.97635 | -0.45606 | 0.4 | 1 | 1.1 | 0.9
101 | 1 | 0.0050217 | 0.0012586 | 0 | 0 | 1 | 0.97661 | -0.45084 | 0.4 | 1 | 1.1 | 0.9
121 | 1 | 0.0083562 | 0.0020943 | 0 | 0 | 1 | 0.97633 | -0.45647 | 0.4 | 1 | 1.1 | 0.9
117 | 1 | 0.0029932 | 0.00075017 | 0 | 0 | 1 | 0.97757 | -0.43205 | 0.4 | 1 | 1.1 | 0.9
122 | 1 | 0.0033025 | 0.00082769 | 0 | 0 | 1 | 0.97632 | -0.45655 | 0.4 | 1 | 1.1 | 0.9
106 | 1 | 0.005401 | 0.0013536 | 0 | 0 | 1 | 0.9933 | -0.12751 | 0.4 | 1 | 1.1 | 0.9
107 | 1 | 0.010036 | 0.0025152 | 0 | 0 | 1 | 0.98323 | -0.32164 | 0.4 | 1 | 1.1 | 0.9
110 | 1 | 0.0029459 | 0.00073831 | 0 | 0 | 1 | 0.97661 | -0.45092 | 0.4 | 1 | 1.1 | 0.9
111 | 1 | 0.0030472 | 0.0007637 | 0 | 0 | 1 | 0.97645 | -0.45402 | 0.4 | 1 | 1.1 | 0.9
112 | 1 | 0 | 0 | 0 | 0 | 1 | 0.9769 | -0.44524 | 0.4 | 1 | 1.1 | 0.9
120 | 1 | 0.0053706 | 0.001346 | 0 | 0 | 1 | 0.97624 | -0.45818 | 0.4 | 1 | 1.1 | 0.9
113 | 1 | 0.0043651 | 0.001094 | 0 | 0 | 1 | 0.9764 | -0.45507 | 0.4 | 1 | 1.1 | 0.9
114 | 1 | 0.0030692 | 0.00076922 | 0 | 0 | 1 | 0.97703 | -0.44257 | 0.4 | 1 | 1.1 | 0.9
115 | 1 | 0.0062052 | 0.0015552 | 0 | 0 | 1 | 0.97684 | -0.44639 | 0.4 | 1 | 1.1 | 0.9
118 | 1 | 0.0019812 | 0.00049655 | 0 | 0 | 1 | 0.9771 | -0.44121 | 0.4 | 1 | 1.1 | 0.9
116 | 1 | 0.0029342 | 0.00073538 | 0 | 0 | 1 | 0.97711 | -0.44101 | 0.4 | 1 | 1.1 | 0.9
123 | 1 | 0.0052978 | 0.0013277 | 0 | 0 | 1 | 0.97609 | -0.46124 | 0.4 | 1 | 1.1 | 0.9

## generator_data
GEN_BUS | PG | QG | QMAX | QMIN | VG | MBASE | GEN_STATUS | PMAX | PMIN
62 | 0.56463 | 0.1444 | 10 | -10 | 1 | 100 | 1 | 10 | 0

## branch_data
F_BUS | T_BUS | BR_R | BR_X | BR_B | RATE_A | RATE_B | RATE_C | TAP | SHIFT | BR_STATUS | ANGMIN | ANGMAX | P_in | Q_in | P_out | Q_out
1 | 2 | 0.1557 | 0.099649 | 2.6147e-10 | 0 | 0 | 0 | 0 | 0 | 1 | -90 | 90 | -0.036044 | -0.0090474 | 0.036046 | 0.0090488
1 | 3 | 1.953 | 1.2499 | 3.2796e-09 | 0 | 0 | 0 | 0 | 0 | 1 | -90 | 90 | 0.030142 | 0.0075684 | -0.030123 | -0.0075562
2 | 4 | 2.151 | 1.3766 | 3.6121e-09 | 0 | 0 | 0 | 0 | 0 | 1 | -90 | 90 | -0.040073 | -0.010058 | 0.040111 | 0.010082
3 | 5 | 1.1864 | 0.75926 | 1.9922e-09 | 0 | 0 | 0 | 0 | 0 | 1 | -90 | 90 | 0.0054574 | 0.0013676 | -0.005457 | -0.0013675
3 | 6 | 2.4593 | 1.574 | 4.1298e-09 | 0 | 0 | 0 | 0 | 0 | 1 | -90 | 90 | 0.024665 | 0.0061886 | -0.024649 | -0.0061784
4 | 37 | 1.3406 | 0.85799 | 2.2513e-09 | 0 | 0 | 0 | 0 | 0 | 1 | -90 | 90 | 0.023274 | 0.0058375 | -0.023266 | -0.0058326
4 | 36 | 0.88517 | 0.56651 | 1.4864e-09 | 0 | 0 | 0 | 0 | 0 | 1 | -90 | 90 | -0.063385 | -0.01592 | 0.063424 | 0.015945
5 | 32 | 1.4271 | 0.91334 | 2.3965e-09 | 0 | 0 | 0 | 0 | 0 | 1 | -90 | 90 | 0.0031527 | 0.00078999 | -0.0031525 | -0.00079012
6 | 11 | 2.2209 | 1.4214 | 3.7294e-09 | 0 | 0 | 0 | 0 | 0 | 1 | -90 | 90 | 0.011706 | 0.0029345 | -0.011703 | -0.0029327
18 | 30 | 2.4303 | 1.5554 | 4.0812e-09 | 0 | 0 | 0 | 0 | 0 | 1 | -90 | 90 | -0.025131 | -0.0063039 | 0.025147 | 0.0063143
18 | 17 | 3.498 | 2.2387 | 5.8741e-09 | 0 | 0 | 0 | 0 | 0 | 1 | -90 | 90 | 0.019008 | 0.0047694 | -0.018994 | -0.0047611
30 | 31 | 1.5226 | 0.97446 | 2.5569e-09 | 0 | 0 | 0 | 0 | 0 | 1 | -90 | 90 | -0.028036 | -0.0070383 | 0.028049 | 0.0070464
17 | 19 | 1.0133 | 0.64851 | 1.7016e-09 | 0 | 0 | 0 | 0 | 0 | 1 | -90 | 90 | 0.014145 | 0.0035457 | -0.014142 | -0.0035445
37 | 102 | 0.91893 | 0.58811 | 1.5431e-09 | 0 | 0 | 0 | 0 | 0 | 1 | -90 | 90 | 0.015458 | 0.0038758 | -0.015456 | -0.0038744
36 | 35 | 1.3756 | 0.88039 | 2.31e-09 | 0 | 0 | 0 | 0 | 0 | 1 | -90 | 90 | -0.066727 | -0.016772 | 0.066795 | 0.016815
29 | 33 | 1.6226 | 1.0384 | 2.7247e-09 | 0 | 0 | 0 | 0 | 0 | 1 | -90 | 90 | 0.11335 | 0.028675 | -0.11312 | -0.028529
29 | 27 | 0.42869 | 0.27436 | 7.1989e-10 | 0 | 0 | 0 | 0 | 0 | 1 | -90 | 90 | -0.12153 | -0.030723 | 0.12159 | 0.030768
33 | 34 | 1.1866 | 0.75942 | 1.9926e-09 | 0 | 0 | 0 | 0 | 0 | 1 | -90 | 90 | 0.076767 | 0.019395 | -0.076691 | -0.019346
33 | 31 | 1.7081 | 1.0932 | 2.8683e-09 | 0 | 0 | 0 | 0 | 0 | 1 | -90 | 90 | 0.030883 | 0.0077633 | -0.030865 | -0.0077521
27 | 28 | 1.5216 | 0.97382 | 2.5552e-09 | 0 | 0 | 0 | 0 | 0 | 1 | -90 | 90 | -0.12595 | -0.03186 | 0.12622 | 0.032027
11 | 125 | 0.33101 | 0.21185 | 5.5586e-10 | 0 | 0 | 0 | 0 | 0 | 1 | -90 | 90 | 0.0062137 | 0.0015574 | -0.0062135 | -0.0015573
11 | 10 | 4.8381 | 3.0964 | 8.1244e-09 | 0 | 0 | 0 | 0 | 0 | 1 | -90 | 90 | 0.0054888 | 0.0013753 | -0.0054872 | -0.0013751
102 | 103 | 2.9222 | 1.8702 | 4.9071e-09 | 0 | 0 | 0 | 0 | 0 | 1 | -90 | 90 | 0.009969 | 0.0024992 | -0.0099658 | -0.0024976
35 | 34 | 2.2665 | 1.4506 | 3.8061e-09 | 0 | 0 | 0 | 0 | 0 | 1 | -90 | 90 | -0.07238 | -0.018215 | 0.072511 | 0.018298
10 | 8 | 0.10985 | 0.070303 | 1.8446e-10 | 0 | 0 | 0 | 0 | 0 | 1 | -90 | 90 | 0.0054872 | 0.0013751 | -0.0054872 | -0.0013751
7 | 8 | 1.4065 | 0.90015 | 2.3619e-09 | 0 | 0 | 0 | 0 | 0 | 1 | -90 | 90 | -0.0026918 | -0.00067466 | 0.002692 | 0.00067451
12 | 13 | 0.31789 | 0.20345 | 5.3382e-10 | 0 | 0 | 0 | 0 | 0 | 1 | -90 | 90 | -0.010065 | -0.0025225 | 0.010065 | 0.0025227
13 | 15 | 2.1346 | 1.3661 | 3.5845e-09 | 0 | 0 | 0 | 0 | 0 | 1 | -90 | 90 | -0.019319 | -0.0048419 | 0.019328 | 0.0048471
15 | 20 | 3.2424 | 2.0751 | 5.4448e-09 | 0 | 0 | 0 | 0 | 0 | 1 | -90 | 90 | -0.026676 | -0.0066886 | 0.0267 | 0.006704
20 | 21 | 0.059885 | 0.038326 | 1.0056e-10 | 0 | 0 | 0 | 0 | 0 | 1 | -90 | 90 | -0.028069 | -0.0070469 | 0.028069 | 0.0070472
21 | 22 | 0.072498 | 0.046399 | 1.2174e-10 | 0 | 0 | 0 | 0 | 0 | 1 | -90 | 90 | -0.030716 | -0.0077105 | 0.030717 | 0.007711
22 | 23 | 3.4697 | 2.2206 | 5.8265e-09 | 0 | 0 | 0 | 0 | 0 | 1 | -90 | 90 | -0.035626 | -0.0089413 | 0.035673 | 0.0089709
23 | 24 | 3.4899 | 2.2336 | 5.8606e-09 | 0 | 0 | 0 | 0 | 0 | 1 | -90 | 90 | 0.13622 | 0.034823 | -0.13553 | -0.03438
23 | 25 | 0.32343 | 0.20699 | 2.1725e-09 | 0 | 0 | 0 | 0 | 0 | 1 | -90 | 90 | -0.45179 | -0.1153 | 0.4525 | 0.11575
23 | 26 | 0.29173 | 0.18671 | 1.9596e-09 | 0 | 0 | 0 | 0 | 0 | 1 | -90 | 90 | 0.2799 | 0.071506 | -0.27965 | -0.07135
24 | 28 | 0.26034 | 0.16662 | 4.3718e-10 | 0 | 0 | 0 | 0 | 0 | 1 | -90 | 90 | 0.13149 | 0.033369 | -0.13145 | -0.033338
25 | 62 | 0.226 | 0.14464 | 1.5181e-09 | 0 | 0 | 0 | 0 | 0 | 1 | -90 | 90 | -0.46042 | -0.11774 | 0.46093 | 0.11807
26 | 63 | 0.031297 | 0.02003 | 2.1023e-10 | 0 | 0 | 0 | 0 | 0 | 1 | -90 | 90 | 0.27662 | 0.07059 | -0.27659 | -0.070573
62 | 61 | 0.58752 | 0.37601 | 9.8661e-10 | 0 | 0 | 0 | 0 | 0 | 1 | -90 | 90 | 0.10078 | 0.0256 | -0.10071 | -0.025559
63 | 64 | 0.37175 | 0.23792 | 2.4971e-09 | 0 | 0 | 0 | 0 | 0 | 1 | -90 | 90 | 0.27266 | 0.069586 | -0.27236 | -0.069397
61 | 60 | 0.87244 | 0.55836 | 1.4651e-09 | 0 | 0 | 0 | 0 | 0 | 1 | -90 | 90 | 0.097189 | 0.024676 | -0.097101 | -0.02462
64 | 76 | 0.0075548 | 0.0048351 | 5.0746e-11 | 0 | 0 | 0 | 0 | 0 | 1 | -90 | 90 | 0.26795 | 0.068291 | -0.26794 | -0.068287
103 | 124 | 0.942 | 0.60288 | 1.5819e-09 | 0 | 0 | 0 | 0 | 0 | 1 | -90 | 90 | 0.0028037 | 0.00070258 | -0.0028037 | -0.00070268
38 | 39 | 1.2667 | 0.81068 | 2.1271e-09 | 0 | 0 | 0 | 0 | 0 | 1 | -90 | 90 | 0.024573 | 0.006165 | -0.024565 | -0.0061598
38 | 40 | 0.13704 | 0.087705 | 2.3013e-10 | 0 | 0 | 0 | 0 | 0 | 1 | -90 | 90 | -0.031088 | -0.0077976 | 0.031089 | 0.0077985
39 | 41 | 1.2409 | 0.79419 | 2.0838e-09 | 0 | 0 | 0 | 0 | 0 | 1 | -90 | 90 | 0.020611 | 0.0051689 | -0.020605 | -0.0051654
40 | 42 | 1.5819 | 1.0124 | 2.6564e-09 | 0 | 0 | 0 | 0 | 0 | 1 | -90 | 90 | -0.036134 | -0.009063 | 0.036157 | 0.0090771
41 | 43 | 1.0932 | 0.69963 | 1.8357e-09 | 0 | 0 | 0 | 0 | 0 | 1 | -90 | 90 | 0.017238 | 0.0043214 | -0.017234 | -0.0043193
42 | 50 | 1.2735 | 0.81505 | 2.1386e-09 | 0 | 0 | 0 | 0 | 0 | 1 | -90 | 90 | -0.036157 | -0.0090771 | 0.036175 | 0.0090885
43 | 44 | 0.12729 | 0.081464 | 2.1375e-10 | 0 | 0 | 0 | 0 | 0 | 1 | -90 | 90 | 0.010111 | 0.0025342 | -0.010111 | -0.0025341
50 | 128 | 3.3505 | 2.1443 | 5.6265e-09 | 0 | 0 | 0 | 0 | 0 | 1 | -90 | 90 | 0.0079858 | 0.0020018 | -0.0079835 | -0.0020009
50 | 51 | 2.0659 | 1.3221 | 3.4691e-09 | 0 | 0 | 0 | 0 | 0 | 1 | -90 | 90 | -0.044161 | -0.01109 | 0.044204 | 0.011118
44 | 45 | 0.012328 | 0.0078898 | 2.0702e-11 | 0 | 0 | 0 | 0 | 0 | 1 | -90 | 90 | 0.0068627 | 0.00172 | -0.0068627 | -0.00172
51 | 52 | 1.1999 | 0.76794 | 2.015e-09 | 0 | 0 | 0 | 0 | 0 | 1 | -90 | 90 | -0.071151 | -0.017878 | 0.071216 | 0.01792
51 | 49 | 1.3744 | 0.87963 | 2.308e-09 | 0 | 0 | 0 | 0 | 0 | 1 | -90 | 90 | 0.026946 | 0.0067596 | -0.026935 | -0.0067529
46 | 47 | 0.79148 | 0.50655 | 1.3291e-09 | 0 | 0 | 0 | 0 | 0 | 1 | -90 | 90 | -0.014294 | -0.0035826 | 0.014295 | 0.0035836
46 | 48 | 1.3447 | 0.86059 | 2.2581e-09 | 0 | 0 | 0 | 0 | 0 | 1 | -90 | 90 | 0.0094008 | 0.0023564 | -0.0093995 | -0.0023558
47 | 49 | 0.99972 | 0.63982 | 1.6788e-09 | 0 | 0 | 0 | 0 | 0 | 1 | -90 | 90 | -0.0196 | -0.004913 | 0.019604 | 0.0049155
52 | 53 | 2.7669 | 1.7708 | 4.6464e-09 | 0 | 0 | 0 | 0 | 0 | 1 | -90 | 90 | -0.074587 | -0.018764 | 0.074754 | 0.018871
53 | 54 | 1.0024 | 0.64152 | 1.6833e-09 | 0 | 0 | 0 | 0 | 0 | 1 | -90 | 90 | -0.074754 | -0.018871 | 0.074814 | 0.018909
54 | 56 | 1.276 | 0.81666 | 2.1428e-09 | 0 | 0 | 0 | 0 | 0 | 1 | -90 | 90 | -0.079069 | -0.019975 | 0.079155 | 0.02003
56 | 57 | 1.2647 | 0.80942 | 2.1238e-09 | 0 | 0 | 0 | 0 | 0 | 1 | -90 | 90 | -0.083274 | -0.021062 | 0.083368 | 0.021122
55 | 65 | 1.7566 | 1.1242 | 2.9498e-09 | 0 | 0 | 0 | 0 | 0 | 1 | -90 | 90 | -0.023848 | -0.005977 | 0.023859 | 0.0059837
65 | 66 | 0.83203 | 0.5325 | 2.7944e-09 | 0 | 0 | 0 | 0 | 0 | 1 | -90 | 90 | 0.18337 | 0.046496 | -0.18307 | -0.0463
65 | 67 | 0.57574 | 0.36847 | 1.9336e-09 | 0 | 0 | 0 | 0 | 0 | 1 | -90 | 90 | -0.20723 | -0.052479 | 0.2075 | 0.052652
57 | 58 | 0.31582 | 0.20213 | 5.3035e-10 | 0 | 0 | 0 | 0 | 0 | 1 | -90 | 90 | -0.08738 | -0.022128 | 0.087406 | 0.022145
66 | 80 | 0.54301 | 0.34752 | 1.8237e-09 | 0 | 0 | 0 | 0 | 0 | 1 | -90 | 90 | 0.17035 | 0.043111 | -0.17017 | -0.043001
66 | 78 | 1.5421 | 0.98694 | 2.5896e-09 | 0 | 0 | 0 | 0 | 0 | 1 | -90 | 90 | 0.01272 | 0.0031893 | -0.012718 | -0.0031878
67 | 72 | 0.41604 | 0.26626 | 2.7946e-09 | 0 | 0 | 0 | 0 | 0 | 1 | -90 | 90 | -0.21424 | -0.054341 | 0.21445 | 0.054474
58 | 59 | 0.88897 | 0.56894 | 1.4928e-09 | 0 | 0 | 0 | 0 | 0 | 1 | -90 | 90 | -0.090654 | -0.022959 | 0.090732 | 0.023008
59 | 60 | 0.42064 | 0.26921 | 7.0636e-10 | 0 | 0 | 0 | 0 | 0 | 1 | -90 | 90 | -0.094008 | -0.023829 | 0.094047 | 0.023855
76 | 75 | 0.24543 | 0.15708 | 1.6486e-09 | 0 | 0 | 0 | 0 | 0 | 1 | -90 | 90 | 0.26442 | 0.067406 | -0.26424 | -0.067288
75 | 77 | 1.0984 | 0.70296 | 1.8445e-09 | 0 | 0 | 0 | 0 | 0 | 1 | -90 | 90 | 0.023685 | 0.0059406 | -0.023678 | -0.0059366
75 | 74 | 0.29373 | 0.18798 | 1.973e-09 | 0 | 0 | 0 | 0 | 0 | 1 | -90 | 90 | 0.24055 | 0.061347 | -0.24037 | -0.06123
80 | 83 | 0.22871 | 0.14638 | 7.6813e-10 | 0 | 0 | 0 | 0 | 0 | 1 | -90 | 90 | 0.1536 | 0.038845 | -0.15354 | -0.038807
80 | 81 | 1.5211 | 0.97352 | 2.5544e-09 | 0 | 0 | 0 | 0 | 0 | 1 | -90 | 90 | 0.016575 | 0.0041564 | -0.016571 | -0.0041537
78 | 79 | 2.4296 | 1.555 | 4.08e-09 | 0 | 0 | 0 | 0 | 0 | 1 | -90 | 90 | 0.0086675 | 0.0021727 | -0.0086655 | -0.0021718
72 | 70 | 0.25891 | 0.1657 | 1.7391e-09 | 0 | 0 | 0 | 0 | 0 | 1 | -90 | 90 | -0.21803 | -0.05537 | 0.21816 | 0.055456
83 | 109 | 1.5039 | 0.96248 | 2.5254e-09 | 0 | 0 | 0 | 0 | 0 | 1 | -90 | 90 | 0.022491 | 0.0056429 | -0.022483 | -0.0056378
83 | 89 | 2.1553 | 1.3794 | 3.6194e-09 | 0 | 0 | 0 | 0 | 0 | 1 | -90 | 90 | 0.13105 | 0.033164 | -0.13064 | -0.032905
81 | 82 | 2.3508 | 1.5045 | 3.9477e-09 | 0 | 0 | 0 | 0 | 0 | 1 | -90 | 90 | 0.010322 | 0.0025877 | -0.010319 | -0.0025863
70 | 68 | 0.0050372 | 0.0032238 | 3.3835e-11 | 0 | 0 | 0 | 0 | 0 | 1 | -90 | 90 | -0.22114 | -0.056201 | 0.22114 | 0.056203
68 | 69 | 0.33398 | 0.21375 | 2.2434e-09 | 0 | 0 | 0 | 0 | 0 | 1 | -90 | 90 | -0.2241 | -0.056946 | 0.22429 | 0.057062
69 | 71 | 0.10945 | 0.070049 | 7.352e-10 | 0 | 0 | 0 | 0 | 0 | 1 | -90 | 90 | -0.22758 | -0.057887 | 0.22764 | 0.057926
71 | 73 | 0.23568 | 0.15083 | 1.583e-09 | 0 | 0 | 0 | 0 | 0 | 1 | -90 | 90 | -0.23027 | -0.058587 | 0.23041 | 0.058673
73 | 74 | 0.26504 | 0.16963 | 1.7803e-09 | 0 | 0 | 0 | 0 | 0 | 1 | -90 | 90 | -0.23349 | -0.059446 | 0.23365 | 0.059545
77 | 104 | 1.3332 | 0.85323 | 2.2387e-09 | 0 | 0 | 0 | 0 | 0 | 1 | -90 | 90 | 0.01804 | 0.0045236 | -0.018036 | -0.0045209
104 | 105 | 1.076 | 0.68864 | 1.8069e-09 | 0 | 0 | 0 | 0 | 0 | 1 | -90 | 90 | 0.013774 | 0.0034527 | -0.013772 | -0.0034515
105 | 106 | 0.039404 | 0.025219 | 6.617e-11 | 0 | 0 | 0 | 0 | 0 | 1 | -90 | 90 | 0.005401 | 0.0013536 | -0.005401 | -0.0013536
109 | 108 | 1.9276 | 1.2337 | 3.237e-09 | 0 | 0 | 0 | 0 | 0 | 1 | -90 | 90 | 0.018476 | 0.0046337 | -0.018469 | -0.0046294
89 | 87 | 0.15631 | 0.10004 | 2.6248e-10 | 0 | 0 | 0 | 0 | 0 | 1 | -90 | 90 | 0.12677 | 0.031934 | -0.12674 | -0.031917
108 | 107 | 1.944 | 1.2441 | 3.2644e-09 | 0 | 0 | 0 | 0 | 0 | 1 | -90 | 90 | 0.010038 | 0.0025162 | -0.010036 | -0.0025152
87 | 88 | 1.6934 | 1.0837 | 2.8436e-09 | 0 | 0 | 0 | 0 | 0 | 1 | -90 | 90 | 0.11211 | 0.028247 | -0.11187 | -0.028097
87 | 85 | 1.2614 | 0.80728 | 2.1182e-09 | 0 | 0 | 0 | 0 | 0 | 1 | -90 | 90 | 0.014636 | 0.0036696 | -0.014633 | -0.0036679
84 | 85 | 1.6753 | 1.0722 | 2.8133e-09 | 0 | 0 | 0 | 0 | 0 | 1 | -90 | 90 | -0.0095989 | -0.0024057 | 0.0096006 | 0.0024065
84 | 86 | 1.4413 | 0.9224 | 2.4203e-09 | 0 | 0 | 0 | 0 | 0 | 1 | -90 | 90 | 0.0050365 | 0.0012622 | -0.0050361 | -0.0012622
88 | 100 | 0.46586 | 0.29815 | 7.823e-10 | 0 | 0 | 0 | 0 | 0 | 1 | -90 | 90 | 0.068941 | 0.017321 | -0.068916 | -0.017305
88 | 92 | 0.93273 | 0.59695 | 1.5663e-09 | 0 | 0 | 0 | 0 | 0 | 1 | -90 | 90 | 0.042929 | 0.010776 | -0.04291 | -0.010764
100 | 119 | 1.0529 | 0.67386 | 1.7681e-09 | 0 | 0 | 0 | 0 | 0 | 1 | -90 | 90 | 0.035634 | 0.008945 | -0.035619 | -0.0089357
100 | 99 | 3.1684 | 2.0278 | 5.3205e-09 | 0 | 0 | 0 | 0 | 0 | 1 | -90 | 90 | 0.033283 | 0.0083605 | -0.033244 | -0.0083361
92 | 90 | 0.10747 | 0.068779 | 1.8047e-10 | 0 | 0 | 0 | 0 | 0 | 1 | -90 | 90 | 0.037957 | 0.0095223 | -0.037955 | -0.0095212
119 | 117 | 0.16578 | 0.1061 | 2.7839e-10 | 0 | 0 | 0 | 0 | 0 | 1 | -90 | 90 | 0.032939 | 0.008264 | -0.032937 | -0.0082628
99 | 101 | 0.82026 | 0.52496 | 1.3774e-09 | 0 | 0 | 0 | 0 | 0 | 1 | -90 | 90 | 0.021988 | 0.0055139 | -0.021984 | -0.0055112
99 | 97 | 2.3203 | 1.485 | 3.8964e-09 | 0 | 0 | 0 | 0 | 0 | 1 | -90 | 90 | 0.011256 | 0.0028222 | -0.011253 | -0.0028204
90 | 91 | 1.2836 | 0.82149 | 2.1555e-09 | 0 | 0 | 0 | 0 | 0 | 1 | -90 | 90 | 0.030369 | 0.0076198 | -0.030355 | -0.0076116
91 | 93 | 0.27384 | 0.17526 | 4.5986e-10 | 0 | 0 | 0 | 0 | 0 | 1 | -90 | 90 | 0.025296 | 0.0063436 | -0.025294 | -0.0063424
93 | 94 | 1.2156 | 0.77801 | 2.0414e-09 | 0 | 0 | 0 | 0 | 0 | 1 | -90 | 90 | 0.020725 | 0.0051972 | -0.020719 | -0.0051937
94 | 95 | 0.68297 | 0.4371 | 1.1469e-09 | 0 | 0 | 0 | 0 | 0 | 1 | -90 | 90 | 0.016713 | 0.0041894 | -0.01671 | -0.0041882
96 | 97 | 1.9014 | 1.2169 | 3.193e-09 | 0 | 0 | 0 | 0 | 0 | 1 | -90 | 90 | -0.0074546 | -0.0018684 | 0.0074558 | 0.0018688
96 | 98 | 0.036626 | 0.023441 | 6.1505e-11 | 0 | 0 | 0 | 0 | 0 | 1 | -90 | 90 | 0.0023926 | 0.00059966 | -0.0023926 | -0.00059967
101 | 121 | 1.4204 | 0.90906 | 2.3853e-09 | 0 | 0 | 0 | 0 | 0 | 1 | -90 | 90 | 0.016962 | 0.0042527 | -0.016957 | -0.00425
121 | 122 | 0.036864 | 0.023593 | 6.1905e-11 | 0 | 0 | 0 | 0 | 0 | 1 | -90 | 90 | 0.0086013 | 0.0021557 | -0.0086013 | -0.0021556
117 | 116 | 1.2821 | 0.82054 | 2.153e-09 | 0 | 0 | 0 | 0 | 0 | 1 | -90 | 90 | 0.029943 | 0.0075126 | -0.029931 | -0.0075046
122 | 123 | 3.7825 | 2.4208 | 6.3518e-09 | 0 | 0 | 0 | 0 | 0 | 1 | -90 | 90 | 0.0052988 | 0.0013279 | -0.0052977 | -0.0013278
110 | 111 | 1.7901 | 1.1457 | 3.0061e-09 | 0 | 0 | 0 | 0 | 0 | 1 | -90 | 90 | 0.0074135 | 0.0018581 | -0.0074124 | -0.0018577
110 | 112 | 1.5426 | 0.98729 | 2.5905e-09 | 0 | 0 | 0 | 0 | 0 | 1 | -90 | 90 | -0.015732 | -0.0039428 | 0.015736 | 0.0039452
110 | 120 | 5.7787 | 3.6983 | 9.7039e-09 | 0 | 0 | 0 | 0 | 0 | 1 | -90 | 90 | 0.0053723 | 0.0013463 | -0.0053705 | -0.001346
111 | 113 | 1.0257 | 0.65646 | 1.7224e-09 | 0 | 0 | 0 | 0 | 0 | 1 | -90 | 90 | 0.0043653 | 0.001094 | -0.0043651 | -0.001094
112 | 114 | 0.52176 | 0.33393 | 8.7617e-10 | 0 | 0 | 0 | 0 | 0 | 1 | -90 | 90 | -0.021941 | -0.0055005 | 0.021944 | 0.0055022
112 | 115 | 0.78953 | 0.5053 | 1.3258e-09 | 0 | 0 | 0 | 0 | 0 | 1 | -90 | 90 | 0.0062055 | 0.0015553 | -0.0062051 | -0.0015552
114 | 118 | 0.23277 | 0.14897 | 3.9089e-10 | 0 | 0 | 0 | 0 | 0 | 1 | -90 | 90 | -0.025013 | -0.0062715 | 0.025015 | 0.0062725
118 | 116 | 0.031213 | 0.019976 | 5.2415e-11 | 0 | 0 | 0 | 0 | 0 | 1 | -90 | 90 | -0.026996 | -0.006769 | 0.026996 | 0.0067692