## bus_data
BUS_I | BUS_TYPE | Pd | Qd | Gs | Bs | area | Vm | Va | baseKV | zone | Vmax | Vmin
1 | 1 | 0.0061601 | 0.0015439 | 0 | 0 | 1 | 0.99191 | -0.15287 | 0.4 | 1 | 1.1 | 0.9
2 | 1 | 0 | 0 | 0 | 0 | 1 | 0.99223 | -0.14676 | 0.4 | 1 | 1.1 | 0.9
11 | 3 | 0 | 0 | 0 | 0 | 1 | 1 | 0 | 0.4 | 1 | 1.1 | 0.9
12 | 1 | 0 | 0 | 0 | 0 | 1 | 0.98411 | -0.30256 | 0.4 | 1 | 1.1 | 0.9
4 | 1 | 0 | 0 | 0 | 0 | 1 | 0.99334 | -0.12762 | 0.4 | 1 | 1.1 | 0.9
41 | 1 | 0.0064785 | 0.0016237 | 0 | 0 | 1 | 0.9965 | -0.066986 | 0.4 | 1 | 1.1 | 0.9
73 | 1 | 0 | 0 | 0 | 0 | 1 | 0.98822 | -0.22662 | 0.4 | 1 | 1.1 | 0.9
5 | 1 | 0 | 0 | 0 | 0 | 1 | 0.98136 | -0.35641 | 0.4 | 1 | 1.1 | 0.9
96 | 1 | 0 | 0 | 0 | 0 | 1 | 0.98127 | -0.35821 | 0.4 | 1 | 1.1 | 0.9
7 | 1 | 0 | 0 | 0 | 0 | 1 | 0.98178 | -0.34811 | 0.4 | 1 | 1.1 | 0.9
94 | 1 | 0.00097231 | 0.00024368 | 0 | 0 | 1 | 0.9812 | -0.35964 | 0.4 | 1 | 1.1 | 0.9
6 | 1 | 0 | 0 | 0 | 0 | 1 | 0.98206 | -0.3423 | 0.4 | 1 | 1.1 | 0.9
16 | 1 | 0.0079146 | 0.0019836 | 0 | 0 | 1 | 0.98147 | -0.35389 | 0.4 | 1 | 1.1 | 0.9
13 | 1 | 0.010389 | 0.0026037 | 0 | 0 | 1 | 0.98192 | -0.34517 | 0.4 | 1 | 1.1 | 0.9
32 | 1 | 0.0009859 | 0.00024709 | 0 | 0 | 1 | 0.98176 | -0.34865 | 0.4 | 1 | 1.1 | 0.9
31 | 1 | 0.002738 | 0.00068622 | 0 | 0 | 1 | 0.98195 | -0.34483 | 0.4 | 1 | 1.1 | 0.9
8 | 1 | 0 | 0 | 0 | 0 | 1 | 0.98089 | -0.36566 | 0.4 | 1 | 1.1 | 0.9
102 | 1 | 0.00090464 | 0.00022672 | 0 | 0 | 1 | 0.98087 | -0.36599 | 0.4 | 1 | 1.1 | 0.9
101 | 1 | 0.0011144 | 0.00027931 | 0 | 0 | 1 | 0.9809 | -0.36539 | 0.4 | 1 | 1.1 | 0.9
9 | 1 | 0 | 0 | 0 | 0 | 1 | 0.97177 | -0.54377 | 0.4 | 1 | 1.1 | 0.9
18 | 1 | 0 | 0 | 0 | 0 | 1 | 0.97188 | -0.54151 | 0.4 | 1 | 1.1 | 0.9
30 | 1 | 0.004005 | 0.0010037 | 0 | 0 | 1 | 0.97131 | -0.55282 | 0.4 | 1 | 1.1 | 0.9
10 | 1 | 0 | 0 | 0 | 0 | 1 | 0.98236 | -0.33673 | 0.4 | 1 | 1.1 | 0.9
33 | 1 | 0 | 0 | 0 | 0 | 1 | 0.98273 | -0.32959 | 0.4 | 1 | 1.1 | 0.9
39 | 1 | 0.007217 | 0.0018087 | 0 | 0 | 1 | 0.9968 | -0.060884 | 0.4 | 1 | 1.1 | 0.9
37 | 1 | 0.0056989 | 0.0014283 | 0 | 0 | 1 | 0.99813 | -0.035753 | 0.4 | 1 | 1.1 | 0.9
90 | 1 | 0.00093703 | 0.00023484 | 0 | 0 | 1 | 0.98359 | -0.31286 | 0.4 | 1 | 1.1 | 0.9
38 | 1 | 0 | 0 | 0 | 0 | 1 | 0.99768 | -0.044351 | 0.4 | 1 | 1.1 | 0.9
74 | 1 | 0.0086076 | 0.0021573 | 0 | 0 | 1 | 0.98808 | -0.22933 | 0.4 | 1 | 1.1 | 0.9
72 | 1 | 0.0080617 | 0.0020205 | 0 | 0 | 1 | 0.98794 | -0.23206 | 0.4 | 1 | 1.1 | 0.9
100 | 1 | 0.0009187 | 0.00023025 | 0 | 0 | 1 | 0.98122 | -0.35906 | 0.4 | 1 | 1.1 | 0.9
93 | 1 | 0.00088141 | 0.0002209 | 0 | 0 | 1 | 0.98116 | -0.36041 | 0.4 | 1 | 1.1 | 0.9
35 | 1 | 0.0036469 | 0.000914 | 0 | 0 | 1 | 0.98081 | -0.36668 | 0.4 | 1 | 1.1 | 0.9
92 | 1 | 0.00090324 | 0.00022637 | 0 | 0 | 1 | 0.98174 | -0.34896 | 0.4 | 1 | 1.1 | 0.9
85 | 1 | 0 | 0 | 0 | 0 | 1 | 0.98096 | -0.36416 | 0.4 | 1 | 1.1 | 0.9
19 | 1 | 0 | 0 | 0 | 0 | 1 | 0.97333 | -0.51306 | 0.4 | 1 | 1.1 | 0.9
17 | 1 | 0.038008 | 0.0095256 | 0 | 0 | 1 | 0.97094 | -0.56014 | 0.4 | 1 | 1.1 | 0.9
29 | 1 | 0.0218 | 0.0054635 | 0 | 0 | 1 | 0.97084 | -0.56225 | 0.4 | 1 | 1.1 | 0.9
89 | 1 | 0 | 0 | 0 | 0 | 1 | 0.9832 | -0.32029 | 0.4 | 1 | 1.1 | 0.9
42 | 1 | 0.0024723 | 0.00061961 | 0 | 0 | 1 | 0.99493 | -0.096588 | 0.4 | 1 | 1.1 | 0.9
24 | 1 | 0.0059385 | 0.0014883 | 0 | 0 | 1 | 0.97886 | -0.40457 | 0.4 | 1 | 1.1 | 0.9
22 | 1 | 0 | 0 | 0 | 0 | 1 | 0.97898 | -0.40225 | 0.4 | 1 | 1.1 | 0.9
36 | 1 | 0.0030532 | 0.00076519 | 0 | 0 | 1 | 0.98072 | -0.36845 | 0.4 | 1 | 1.1 | 0.9
28 | 1 | 0 | 0 | 0 | 0 | 1 | 0.97698 | -0.44129 | 0.4 | 1 | 1.1 | 0.9
26 | 1 | 0.015397 | 0.0038588 | 0 | 0 | 1 | 0.97234 | -0.53256 | 0.4 | 1 | 1.1 | 0.9
25 | 1 | 0.0041414 | 0.0010379 | 0 | 0 | 1 | 0.97843 | -0.41303 | 0.4 | 1 | 1.1 | 0.9
20 | 1 | 0.015593 | 0.0039079 | 0 | 0 | 1 | 0.97899 | -0.4021 | 0.4 | 1 | 1.1 | 0.9
21 | 1 | 0.0051441 | 0.0012892 | 0 | 0 | 1 | 0.97976 | -0.38716 | 0.4 | 1 | 1.1 | 0.9
23 | 1 | 0.0036003 | 0.00090231 | 0 | 0 | 1 | 0.98024 | -0.37776 | 0.4 | 1 | 1.1 | 0.9
34 | 1 | 0.0028917 | 0.00072474 | 0 | 0 | 1 | 0.98031 | -0.3764 | 0.4 | 1 | 1.1 | 0.9
87 | 1 | 0 | 0 | 0 | 0 | 1 | 0.98173 | -0.34917 | 0.4 | 1 | 1.1 | 0.9
86 | 1 | 0.0013857 | 0.0003473 | 0 | 0 | 1 | 0.9832 | -0.32036 | 0.4 | 1 | 1.1 | 0.9
91 | 1 | 0.0010457 | 0.00026207 | 0 | 0 | 1 | 0.98172 | -0.34933 | 0.4 | 1 | 1.1 | 0.9
40 | 1 | 0.0082828 | 0.0020759 | 0 | 0 | 1 | 0.99731 | -0.051469 | 0.4 | 1 | 1.1 | 0.9
43 | 1 | 0.0071608 | 0.0017947 | 0 | 0 | 1 | 0.9949 | -0.097295 | 0.4 | 1 | 1.1 | 0.9
44 | 1 | 0.01374 | 0.0034436 | 0 | 0 | 1 | 0.99469 | -0.10127 | 0.4 | 1 | 1.1 | 0.9
45 | 1 | 0.0049895 | 0.0012505 | 0 | 0 | 1 | 0.99318 | -0.13014 | 0.4 | 1 | 1.1 | 0.9
46 | 1 | 0.009136 | 0.0022897 | 0 | 0 | 1 | 0.99307 | -0.13231 | 0.4 | 1 | 1.1 | 0.9
47 | 1 | 0.016891 | 0.0042334 | 0 | 0 | 1 | 0.99274 | -0.13871 | 0.4 | 1 | 1.1 | 0.9
48 | 1 | 0.007531 | 0.0018874 | 0 | 0 | 1 | 0.99236 | -0.14593 | 0.4 | 1 | 1.1 | 0.9
49 | 1 | 0 | 0 | 0 | 0 | 1 | 0.99096 | -0.17292 | 0.4 | 1 | 1.1 | 0.9
53 | 1 | 0.0055977 | 0.0014029 | 0 | 0 | 1 | 0.99071 | -0.17771 | 0.4 | 1 | 1.1 | 0.9
50 | 1 | 0.008751 | 0.0021932 | 0 | 0 | 1 | 0.98798 | -0.23054 | 0.4 | 1 | 1.1 | 0.9
60 | 1 | 0 | 0 | 0 | 0 | 1 | 0.98768 | -0.23629 | 0.4 | 1 | 1.1 | 0.9
51 | 1 | 0.0062138 | 0.0015573 | 0 | 0 | 1 | 0.98708 | -0.24813 | 0.4 | 1 | 1.1 | 0.9
52 | 1 | 0.0078112 | 0.0019577 | 0 | 0 | 1 | 0.98675 | -0.25445 | 0.4 | 1 | 1.1 | 0.9
54 | 1 | 0.0099762 | 0.0025003 | 0 | 0 | 1 | 0.98629 | -0.26346 | 0.4 | 1 | 1.1 | 0.9
55 | 1 | 0.0065439 | 0.00164 | 0 | 0 | 1 | 0.98588 | -0.27138 | 0.4 | 1 | 1.1 | 0.9
62 | 1 | 0.0080169 | 0.0020092 | 0 | 0 | 1 | 0.98693 | -0.25088 | 0.4 | 1 | 1.1 | 0.9
58 | 1 | 0.008019 | 0.0020098 | 0 | 0 | 1 | 0.98568 | -0.27502 | 0.4 | 1 | 1.1 | 0.9
56 | 1 | 0.0086699 | 0.0021729 | 0 | 0 | 1 | 0.98571 | -0.27469 | 0.4 | 1 | 1.1 | 0.9
57 | 1 | 0.016804 | 0.0042115 | 0 | 0 | 1 | 0.98552 | -0.27847 | 0.4 | 1 | 1.1 | 0.9
59 | 1 | 0.006345 | 0.0015902 | 0 | 0 | 1 | 0.98465 | -0.29511 | 0.4 | 1 | 1.1 | 0.9
61 | 1 | 0 | 0 | 0 | 0 | 1 | 0.98338 | -0.31972 | 0.4 | 1 | 1.1 | 0.9
69 | 1 | 0 | 0 | 0 | 0 | 1 | 0.98012 | -0.38349 | 0.4 | 1 | 1.1 | 0.9
77 | 1 | 0 | 0 | 0 | 0 | 1 | 0.98258 | -0.33543 | 0.4 | 1 | 1.1 | 0.9
81 | 1 | 0.011535 | 0.0028908 | 0 | 0 | 1 | 0.98632 | -0.26276 | 0.4 | 1 | 1.1 | 0.9
70 | 1 | 0 | 0 | 0 | 0 | 1 | 0.97997 | -0.38639 | 0.4 | 1 | 1.1 | 0.9
68 | 1 | 0.0060785 | 0.0015234 | 0 | 0 | 1 | 0.9798 | -0.3898 | 0.4 | 1 | 1.1 | 0.9
75 | 1 | 0.0065623 | 0.0016447 | 0 | 0 | 1 | 0.98232 | -0.34056 | 0.4 | 1 | 1.1 | 0.9
79 | 1 | 0.0096488 | 0.0024182 | 0 | 0 | 1 | 0.98572 | -0.27442 | 0.4 | 1 | 1.1 | 0.9
63 | 1 | 0.0033718 | 0.00084506 | 0 | 0 | 1 | 0.97945 | -0.39659 | 0.4 | 1 | 1.1 | 0.9
64 | 1 | 0.0022423 | 0.00056197 | 0 | 0 | 1 | 0.97944 | -0.39673 | 0.4 | 1 | 1.1 | 0.9
65 | 1 | 0.0028161 | 0.00070577 | 0 | 0 | 1 | 0.97958 | -0.39408 | 0.4 | 1 | 1.1 | 0.9
66 | 1 | 0.0028145 | 0.00070539 | 0 | 0 | 1 | 0.97943 | -0.39691 | 0.4 | 1 | 1.1 | 0.9
67 | 1 | 0.0027938 | 0.0007002 | 0 | 0 | 1 | 0.97959 | -0.39393 | 0.4 | 1 | 1.1 | 0.9
103 | 1 | 0.0079914 | 0.0020028 | 0 | 0 | 1 | 0.97975 | -0.3908 | 0.4 | 1 | 1.1 | 0.9
71 | 1 | 0.0059684 | 0.0014958 | 0 | 0 | 1 | 0.9879 | -0.2329 | 0.4 | 1 | 1.1 | 0.9
76 | 1 | 0.0045443 | 0.0011389 | 0 | 0 | 1 | 0.98216 | -0.34353 | 0.4 | 1 | 1.1 | 0.9
78 | 1 | 0.0082627 | 0.0020708 | 0 | 0 | 1 | 0.98554 | -0.27788 | 0.4 | 1 | 1.1 | 0.9
80 | 1 | 0.018833 | 0.00472 | 0 | 0 | 1 | 0.98516 | -0.28527 | 0.4 | 1 | 1.1 | 0.9
82 | 1 | 0.0010744 | 0.00026928 | 0 | 0 | 1 | 0.98316 | -0.32117 | 0.4 | 1 | 1.1 | 0.9
83 | 1 | 0 | 0 | 0 | 0 | 1 | 0.98317 | -0.32091 | 0.4 | 1 | 1.1 | 0.9
99 | 1 | 0 | 0 | 0 | 0 | 1 | 0.98103 | -0.36298 | 0.4 | 1 | 1.1 | 0.9
88 | 1 | 0 | 0 | 0 | 0 | 1 | 0.98109 | -0.36165 | 0.4 | 1 | 1.1 | 0.9
95 | 1 | 0.00088692 | 0.00022228 | 0 | 0 | 1 | 0.98115 | -0.36052 | 0.4 | 1 | 1.1 | 0.9
98 | 1 | 0.00086185 | 0.000216 | 0 | 0 | 1 | 0.98121 | -0.35943 | 0.4 | 1 | 1.1 | 0.9
97 | 1 | 0.00096099 | 0.00024085 | 0 | 0 | 1 | 0.9812 | -0.3596 | 0.4 | 1 | 1.1 | 0.9

## generator_data
GEN_BUS | PG | QG | QMAX | QMIN | VG | MBASE | GEN_STATUS | PMAX | PMIN
11 | 0.46358 | 0.11881 | 10 | -10 | 1 | 100 | 1 | 10 | 0

## branch_data
F_BUS | T_BUS | BR_R | BR_X | BR_B | RATE_A | RATE_B | RATE_C | TAP | SHIFT | BR_STATUS | ANGMIN | ANGMAX | P_in | Q_in | P_out | Q_out
1 | 2 | 4.3751 | 2.8 | 7.3469e-09 | 0 | 0 | 0 | 0 | 0 | 1 | -90 | 90 | -0.0061601 | -0.0015439 | 0.0061619 | 0.0015443
2 | 11 | 3.9722 | 2.5422 | 2.6682e-08 | 0 | 0 | 0 | 0 | 0 | 1 | -90 | 90 | -0.16669 | -0.042701 | 0.16788 | 0.043463
2 | 12 | 4.312 | 2.7597 | 2.8964e-08 | 0 | 0 | 0 | 0 | 0 | 1 | -90 | 90 | 0.16053 | 0.041157 | -0.15932 | -0.04039
11 | 39 | 1.0907 | 0.69805 | 7.3264e-09 | 0 | 0 | 0 | 0 | 0 | 1 | -90 | 90 | 0.2523 | 0.064356 | -0.25156 | -0.063884
11 | 37 | 3.7098 | 2.3743 | 6.2298e-09 | 0 | 0 | 0 | 0 | 0 | 1 | -90 | 90 | 0.043401 | 0.010988 | -0.043327 | -0.010941
12 | 90 | 2.6932 | 1.7236 | 4.5226e-09 | 0 | 0 | 0 | 0 | 0 | 1 | -90 | 90 | 0.016607 | 0.0041681 | -0.016599 | -0.0041634
12 | 6 | 1.2162 | 0.77834 | 8.169e-09 | 0 | 0 | 0 | 0 | 0 | 1 | -90 | 90 | 0.14272 | 0.036222 | -0.14244 | -0.036048
4 | 41 | 11.8774 | 7.6015 | 1.9945e-08 | 0 | 0 | 0 | 0 | 0 | 1 | -90 | 90 | -0.02275 | -0.0057417 | 0.022816 | 0.0057821
4 | 73 | 19.2383 | 12.3125 | 3.2306e-08 | 0 | 0 | 0 | 0 | 0 | 1 | -90 | 90 | 0.02275 | 0.0057417 | -0.022643 | -0.0056761
41 | 38 | 3.4624 | 2.216 | 5.8143e-09 | 0 | 0 | 0 | 0 | 0 | 1 | -90 | 90 | -0.029295 | -0.0074058 | 0.029327 | 0.0074256
73 | 74 | 1.3775 | 0.88161 | 2.3132e-09 | 0 | 0 | 0 | 0 | 0 | 1 | -90 | 90 | 0.0086087 | 0.0021578 | -0.0086076 | -0.0021573
73 | 72 | 1.6955 | 1.0851 | 2.8472e-09 | 0 | 0 | 0 | 0 | 0 | 1 | -90 | 90 | 0.014034 | 0.0035184 | -0.01403 | -0.0035163
5 | 96 | 2.8309 | 1.8118 | 4.7539e-09 | 0 | 0 | 0 | 0 | 0 | 1 | -90 | 90 | 0.0027419 | 0.0006864 | -0.0027417 | -0.00068671
5 | 7 | 4.7702 | 3.0529 | 8.0104e-09 | 0 | 0 | 0 | 0 | 0 | 1 | -90 | 90 | -0.007503 | -0.0018774 | 0.007506 | 0.0018785
5 | 94 | 2.9249 | 1.8719 | 4.9116e-09 | 0 | 0 | 0 | 0 | 0 | 1 | -90 | 90 | 0.0047611 | 0.001191 | -0.0047604 | -0.001191
96 | 100 | 1.3449 | 0.86074 | 2.2585e-09 | 0 | 0 | 0 | 0 | 0 | 1 | -90 | 90 | 0.0027417 | 0.00068671 | -0.0027416 | -0.00068686
7 | 32 | 0.78482 | 0.50228 | 1.3179e-09 | 0 | 0 | 0 | 0 | 0 | 1 | -90 | 90 | 0.0029349 | 0.00073512 | -0.0029348 | -0.0007352
7 | 31 | 1.3552 | 0.86731 | 2.2757e-09 | 0 | 0 | 0 | 0 | 0 | 1 | -90 | 90 | -0.010441 | -0.0026136 | 0.010443 | 0.0026145
94 | 93 | 0.88209 | 0.56454 | 1.4813e-09 | 0 | 0 | 0 | 0 | 0 | 1 | -90 | 90 | 0.0037881 | 0.00094732 | -0.0037879 | -0.00094737
6 | 16 | 0.38184 | 0.24438 | 2.5649e-09 | 0 | 0 | 0 | 0 | 0 | 1 | -90 | 90 | 0.13205 | 0.033444 | -0.13198 | -0.033397
6 | 13 | 1.1966 | 0.76584 | 2.0095e-09 | 0 | 0 | 0 | 0 | 0 | 1 | -90 | 90 | 0.01039 | 0.0026044 | -0.010389 | -0.0026037
16 | 35 | 0.44789 | 0.28665 | 3.0085e-09 | 0 | 0 | 0 | 0 | 0 | 1 | -90 | 90 | 0.12407 | 0.031413 | -0.12399 | -0.031365
32 | 92 | 0.70433 | 0.45077 | 1.1828e-09 | 0 | 0 | 0 | 0 | 0 | 1 | -90 | 90 | 0.0019489 | 0.00048811 | -0.0019489 | -0.00048821
31 | 10 | 2.6565 | 1.7002 | 4.461e-09 | 0 | 0 | 0 | 0 | 0 | 1 | -90 | 90 | -0.013181 | -0.0033007 | 0.013186 | 0.0033035
8 | 102 | 1.6153 | 1.0338 | 2.7125e-09 | 0 | 0 | 0 | 0 | 0 | 1 | -90 | 90 | 0.00090466 | 0.00022647 | -0.00090464 | -0.00022672
8 | 101 | 1.2771 | 0.81738 | 2.1447e-09 | 0 | 0 | 0 | 0 | 0 | 1 | -90 | 90 | -0.00090466 | -0.00022647 | 0.00090467 | 0.00022627
101 | 85 | 2.6091 | 1.6698 | 4.3814e-09 | 0 | 0 | 0 | 0 | 0 | 1 | -90 | 90 | -0.0020191 | -0.00050558 | 0.0020192 | 0.00050523
9 | 18 | 0.37143 | 0.23771 | 2.4949e-09 | 0 | 0 | 0 | 0 | 0 | 1 | -90 | 90 | -0.025826 | -0.0064786 | 0.025829 | 0.0064801
9 | 30 | 1.483 | 0.94913 | 9.9616e-09 | 0 | 0 | 0 | 0 | 0 | 1 | -90 | 90 | 0.025826 | 0.0064786 | -0.025815 | -0.0064724
18 | 19 | 1.8898 | 1.2095 | 1.2694e-08 | 0 | 0 | 0 | 0 | 0 | 1 | -90 | 90 | -0.06387 | -0.016026 | 0.063957 | 0.01608
18 | 17 | 2.0735 | 1.3271 | 1.3928e-08 | 0 | 0 | 0 | 0 | 0 | 1 | -90 | 90 | 0.038042 | 0.0095459 | -0.038008 | -0.0095256
30 | 29 | 1.8288 | 1.1704 | 1.2284e-08 | 0 | 0 | 0 | 0 | 0 | 1 | -90 | 90 | 0.02181 | 0.0054687 | -0.0218 | -0.0054635
10 | 33 | 2.3425 | 1.4992 | 3.9337e-09 | 0 | 0 | 0 | 0 | 0 | 1 | -90 | 90 | -0.013186 | -0.0033035 | 0.01319 | 0.003306
33 | 89 | 3.0538 | 1.9545 | 5.1282e-09 | 0 | 0 | 0 | 0 | 0 | 1 | -90 | 90 | -0.01319 | -0.003306 | 0.013196 | 0.0033092
39 | 42 | 0.65536 | 0.41943 | 4.4021e-09 | 0 | 0 | 0 | 0 | 0 | 1 | -90 | 90 | 0.24434 | 0.062075 | -0.24392 | -0.061807
37 | 38 | 1.0257 | 0.65646 | 1.7225e-09 | 0 | 0 | 0 | 0 | 0 | 1 | -90 | 90 | 0.037628 | 0.0095123 | -0.037612 | -0.0095026
90 | 89 | 2.0594 | 1.318 | 3.4582e-09 | 0 | 0 | 0 | 0 | 0 | 1 | -90 | 90 | 0.015662 | 0.0039285 | -0.015656 | -0.0039253
38 | 40 | 3.8323 | 2.4527 | 6.4355e-09 | 0 | 0 | 0 | 0 | 0 | 1 | -90 | 90 | 0.0082856 | 0.002077 | -0.0082828 | -0.0020759
72 | 71 | 0.61535 | 0.39382 | 1.0333e-09 | 0 | 0 | 0 | 0 | 0 | 1 | -90 | 90 | 0.0059687 | 0.0014959 | -0.0059684 | -0.0014958
100 | 98 | 0.87361 | 0.55911 | 1.467e-09 | 0 | 0 | 0 | 0 | 0 | 1 | -90 | 90 | 0.0018229 | 0.00045661 | -0.0018228 | -0.00045673
93 | 95 | 0.15542 | 0.09947 | 2.61e-10 | 0 | 0 | 0 | 0 | 0 | 1 | -90 | 90 | 0.0029065 | 0.00072647 | -0.0029065 | -0.00072648
35 | 36 | 0.063896 | 0.040893 | 4.2919e-10 | 0 | 0 | 0 | 0 | 0 | 1 | -90 | 90 | 0.12034 | 0.030451 | -0.12033 | -0.030444
92 | 87 | 0.85435 | 0.54678 | 1.4347e-09 | 0 | 0 | 0 | 0 | 0 | 1 | -90 | 90 | 0.0010457 | 0.00026183 | -0.0010457 | -0.00026197
85 | 99 | 2.5303 | 1.6194 | 4.2491e-09 | 0 | 0 | 0 | 0 | 0 | 1 | -90 | 90 | -0.0020192 | -0.00050523 | 0.0020193 | 0.0005049
19 | 28 | 3.8615 | 2.4714 | 2.5938e-08 | 0 | 0 | 0 | 0 | 0 | 1 | -90 | 90 | -0.079368 | -0.019948 | 0.079641 | 0.02012
19 | 26 | 5.3712 | 3.4376 | 9.0197e-09 | 0 | 0 | 0 | 0 | 0 | 1 | -90 | 90 | 0.015411 | 0.0038671 | -0.015397 | -0.0038588
89 | 86 | 0.12813 | 0.082004 | 2.1517e-10 | 0 | 0 | 0 | 0 | 0 | 1 | -90 | 90 | 0.0024602 | 0.00061606 | -0.0024602 | -0.00061608
42 | 43 | 0.013086 | 0.0083753 | 8.7903e-11 | 0 | 0 | 0 | 0 | 0 | 1 | -90 | 90 | 0.24145 | 0.061188 | -0.24144 | -0.061182
24 | 22 | 1.6747 | 1.0718 | 2.8123e-09 | 0 | 0 | 0 | 0 | 0 | 1 | -90 | 90 | -0.0059385 | -0.0014883 | 0.0059391 | 0.0014885
22 | 25 | 0.55502 | 0.35521 | 3.7281e-09 | 0 | 0 | 0 | 0 | 0 | 1 | -90 | 90 | 0.083934 | 0.021253 | -0.08389 | -0.021226
22 | 20 | 0.0074022 | 0.0047374 | 4.9721e-11 | 0 | 0 | 0 | 0 | 0 | 1 | -90 | 90 | -0.089873 | -0.022742 | 0.089874 | 0.022742
36 | 34 | 0.29374 | 0.18799 | 1.9731e-09 | 0 | 0 | 0 | 0 | 0 | 1 | -90 | 90 | 0.11728 | 0.029679 | -0.11724 | -0.029651
28 | 25 | 1.528 | 0.9779 | 1.0264e-08 | 0 | 0 | 0 | 0 | 0 | 1 | -90 | 90 | -0.079641 | -0.02012 | 0.079749 | 0.020188
20 | 21 | 0.61229 | 0.39187 | 4.1128e-09 | 0 | 0 | 0 | 0 | 0 | 1 | -90 | 90 | -0.10547 | -0.02665 | 0.10554 | 0.026698
21 | 23 | 0.36776 | 0.23537 | 2.4703e-09 | 0 | 0 | 0 | 0 | 0 | 1 | -90 | 90 | -0.11069 | -0.027987 | 0.11074 | 0.028019
23 | 34 | 0.051509 | 0.032966 | 3.4599e-10 | 0 | 0 | 0 | 0 | 0 | 1 | -90 | 90 | -0.11434 | -0.028921 | 0.11434 | 0.028926
87 | 91 | 0.64412 | 0.41224 | 1.0817e-09 | 0 | 0 | 0 | 0 | 0 | 1 | -90 | 90 | 0.0010457 | 0.00026197 | -0.0010457 | -0.00026207
86 | 83 | 2.2055 | 1.4115 | 3.7036e-09 | 0 | 0 | 0 | 0 | 0 | 1 | -90 | 90 | 0.0010745 | 0.00026878 | -0.0010745 | -0.00026912
43 | 44 | 0.075747 | 0.048478 | 5.088e-10 | 0 | 0 | 0 | 0 | 0 | 1 | -90 | 90 | 0.23428 | 0.059388 | -0.23424 | -0.059359
44 | 45 | 0.58428 | 0.37394 | 3.9246e-09 | 0 | 0 | 0 | 0 | 0 | 1 | -90 | 90 | 0.2205 | 0.055916 | -0.22019 | -0.05572
45 | 46 | 0.045004 | 0.028802 | 3.0229e-10 | 0 | 0 | 0 | 0 | 0 | 1 | -90 | 90 | 0.2152 | 0.05447 | -0.21518 | -0.054456
46 | 47 | 0.13803 | 0.088341 | 9.2718e-10 | 0 | 0 | 0 | 0 | 0 | 1 | -90 | 90 | 0.20604 | 0.052166 | -0.20598 | -0.052125
47 | 48 | 0.16991 | 0.10874 | 1.1413e-09 | 0 | 0 | 0 | 0 | 0 | 1 | -90 | 90 | 0.18909 | 0.047892 | -0.18902 | -0.04785
48 | 49 | 0.65995 | 0.42237 | 2.2165e-09 | 0 | 0 | 0 | 0 | 0 | 1 | -90 | 90 | 0.18149 | 0.045963 | -0.18126 | -0.045813
49 | 53 | 0.18219 | 0.1166 | 3.0594e-10 | 0 | 0 | 0 | 0 | 0 | 1 | -90 | 90 | 0.11621 | 0.029403 | -0.11618 | -0.029386
49 | 50 | 3.9035 | 2.4982 | 6.555e-09 | 0 | 0 | 0 | 0 | 0 | 1 | -90 | 90 | 0.065048 | 0.016409 | -0.064869 | -0.016296
53 | 60 | 2.3381 | 1.4964 | 3.9263e-09 | 0 | 0 | 0 | 0 | 0 | 1 | -90 | 90 | 0.11058 | 0.027983 | -0.11027 | -0.027785
50 | 51 | 1.3723 | 0.87828 | 2.3045e-09 | 0 | 0 | 0 | 0 | 0 | 1 | -90 | 90 | 0.056118 | 0.014102 | -0.056071 | -0.014072
60 | 62 | 1.1329 | 0.72504 | 1.9024e-09 | 0 | 0 | 0 | 0 | 0 | 1 | -90 | 90 | 0.056394 | 0.014171 | -0.056355 | -0.014146
60 | 58 | 3.1541 | 2.0186 | 5.2965e-09 | 0 | 0 | 0 | 0 | 0 | 1 | -90 | 90 | 0.053879 | 0.013614 | -0.053779 | -0.013551
51 | 52 | 0.55426 | 0.35472 | 9.3075e-10 | 0 | 0 | 0 | 0 | 0 | 1 | -90 | 90 | 0.049857 | 0.012515 | -0.049842 | -0.012506
52 | 54 | 0.9355 | 0.59872 | 1.571e-09 | 0 | 0 | 0 | 0 | 0 | 1 | -90 | 90 | 0.042031 | 0.010548 | -0.042013 | -0.010536
54 | 55 | 1.0783 | 0.69011 | 1.8108e-09 | 0 | 0 | 0 | 0 | 0 | 1 | -90 | 90 | 0.032037 | 0.0080362 | -0.032025 | -0.0080287
55 | 56 | 0.56698 | 0.36287 | 9.5211e-10 | 0 | 0 | 0 | 0 | 0 | 1 | -90 | 90 | 0.025481 | 0.0063886 | -0.025477 | -0.0063861
62 | 81 | 1.073 | 0.68675 | 1.8019e-09 | 0 | 0 | 0 | 0 | 0 | 1 | -90 | 90 | 0.048338 | 0.012137 | -0.048311 | -0.012119
58 | 59 | 1.9169 | 1.2268 | 3.219e-09 | 0 | 0 | 0 | 0 | 0 | 1 | -90 | 90 | 0.04576 | 0.011541 | -0.045716 | -0.011513
56 | 57 | 0.98003 | 0.62722 | 1.6457e-09 | 0 | 0 | 0 | 0 | 0 | 1 | -90 | 90 | 0.016807 | 0.0042133 | -0.016804 | -0.0042115
59 | 61 | 2.7236 | 1.7431 | 4.5737e-09 | 0 | 0 | 0 | 0 | 0 | 1 | -90 | 90 | 0.039371 | 0.0099232 | -0.039325 | -0.009894
61 | 69 | 9.799 | 6.2713 | 1.6455e-08 | 0 | 0 | 0 | 0 | 0 | 1 | -90 | 90 | 0.028207 | 0.0071047 | -0.028121 | -0.0070514
61 | 77 | 6.1218 | 3.9179 | 1.028e-08 | 0 | 0 | 0 | 0 | 0 | 1 | -90 | 90 | 0.011118 | 0.0027893 | -0.01111 | -0.0027849
69 | 70 | 1.5633 | 1.0005 | 2.6252e-09 | 0 | 0 | 0 | 0 | 0 | 1 | -90 | 90 | 0.0079942 | 0.002004 | -0.0079931 | -0.0020035
69 | 68 | 1.3495 | 0.86368 | 2.2662e-09 | 0 | 0 | 0 | 0 | 0 | 1 | -90 | 90 | 0.020127 | 0.0050475 | -0.020121 | -0.0050438
77 | 75 | 1.9981 | 1.2788 | 3.3553e-09 | 0 | 0 | 0 | 0 | 0 | 1 | -90 | 90 | 0.01111 | 0.0027849 | -0.011107 | -0.0027835
81 | 79 | 1.3828 | 0.885 | 2.3221e-09 | 0 | 0 | 0 | 0 | 0 | 1 | -90 | 90 | 0.036776 | 0.0092286 | -0.036756 | -0.0092158
70 | 103 | 2.3733 | 1.5189 | 3.9854e-09 | 0 | 0 | 0 | 0 | 0 | 1 | -90 | 90 | 0.0079931 | 0.0020035 | -0.0079914 | -0.0020028
68 | 67 | 1.2658 | 0.81011 | 2.1256e-09 | 0 | 0 | 0 | 0 | 0 | 1 | -90 | 90 | 0.014042 | 0.0035204 | -0.01404 | -0.0035188
75 | 76 | 2.8275 | 1.8096 | 4.7482e-09 | 0 | 0 | 0 | 0 | 0 | 1 | -90 | 90 | 0.0045449 | 0.0011389 | -0.0045443 | -0.0011389
79 | 78 | 0.55682 | 0.35636 | 9.3505e-10 | 0 | 0 | 0 | 0 | 0 | 1 | -90 | 90 | 0.027107 | 0.0067976 | -0.027102 | -0.0067948
63 | 64 | 0.11637 | 0.074479 | 1.9542e-10 | 0 | 0 | 0 | 0 | 0 | 1 | -90 | 90 | 0.0050569 | 0.0012673 | -0.0050568 | -0.0012673
63 | 65 | 1.2793 | 0.81875 | 2.1483e-09 | 0 | 0 | 0 | 0 | 0 | 1 | -90 | 90 | -0.0084287 | -0.0021124 | 0.0084297 | 0.0021128
64 | 66 | 0.28831 | 0.18452 | 4.8416e-10 | 0 | 0 | 0 | 0 | 0 | 1 | -90 | 90 | 0.0028146 | 0.00070536 | -0.0028145 | -0.00070539
65 | 67 | 0.059083 | 0.037813 | 9.9216e-11 | 0 | 0 | 0 | 0 | 0 | 1 | -90 | 90 | -0.011246 | -0.0028186 | 0.011246 | 0.0028186
78 | 80 | 1.7063 | 1.092 | 2.8654e-09 | 0 | 0 | 0 | 0 | 0 | 1 | -90 | 90 | 0.01884 | 0.004724 | -0.018833 | -0.00472
82 | 83 | 1.0524 | 0.67355 | 1.7673e-09 | 0 | 0 | 0 | 0 | 0 | 1 | -90 | 90 | -0.0010744 | -0.00026928 | 0.0010745 | 0.00026912
99 | 88 | 2.8359 | 1.815 | 4.7623e-09 | 0 | 0 | 0 | 0 | 0 | 1 | -90 | 90 | -0.0020193 | -0.0005049 | 0.0020195 | 0.00050452
88 | 95 | 2.4081 | 1.5412 | 4.0438e-09 | 0 | 0 | 0 | 0 | 0 | 1 | -90 | 90 | -0.0020195 | -0.00050452 | 0.0020196 | 0.0005042
98 | 97 | 0.77123 | 0.49359 | 1.2951e-09 | 0 | 0 | 0 | 0 | 0 | 1 | -90 | 90 | 0.000961 | 0.00024073 | -0.00096099 | -0.00024085