## bus_data
BUS_I | BUS_TYPE | Pd | Qd | Gs | Bs | area | Vm | Va | baseKV | zone | Vmax | Vmin
1 | 1 | 0.0035433 | 0.00088804 | 0 | 0 | 1 | 0.97717 | -0.43774 | 0.4 | 1 | 1.1 | 0.9
2 | 1 | 0.0016996 | 0.00042595 | 0 | 0 | 1 | 0.97614 | -0.458 | 0.4 | 1 | 1.1 | 0.9
3 | 1 | 0 | 0 | 0 | 0 | 1 | 0.97723 | -0.43671 | 0.4 | 1 | 1.1 | 0.9
4 | 1 | 0.0025249 | 0.00063281 | 0 | 0 | 1 | 0.97525 | -0.47553 | 0.4 | 1 | 1.1 | 0.9
5 | 1 | 0.0040858 | 0.001024 | 0 | 0 | 1 | 0.97709 | -0.43948 | 0.4 | 1 | 1.1 | 0.9
6 | 1 | 0 | 0 | 0 | 0 | 1 | 0.97773 | -0.42686 | 0.4 | 1 | 1.1 | 0.9
22 | 1 | 0.0039025 | 0.00097806 | 0 | 0 | 1 | 0.97486 | -0.48321 | 0.4 | 1 | 1.1 | 0.9
33 | 1 | 0.0051747 | 0.0012969 | 0 | 0 | 1 | 0.97706 | -0.43996 | 0.4 | 1 | 1.1 | 0.9
16 | 1 | 0 | 0 | 0 | 0 | 1 | 0.97746 | -0.43224 | 0.4 | 1 | 1.1 | 0.9
34 | 1 | 0.0030963 | 0.00077602 | 0 | 0 | 1 | 0.97905 | -0.40114 | 0.4 | 1 | 1.1 | 0.9
23 | 1 | 0.0039267 | 0.00098414 | 0 | 0 | 1 | 0.97402 | -0.49956 | 0.4 | 1 | 1.1 | 0.9
14 | 1 | 0.0021221 | 0.00053185 | 0 | 0 | 1 | 0.97731 | -0.43509 | 0.4 | 1 | 1.1 | 0.9
31 | 1 | 0.0039473 | 0.00098929 | 0 | 0 | 1 | 0.98007 | -0.38121 | 0.4 | 1 | 1.1 | 0.9
7 | 1 | 0.0041195 | 0.0010324 | 0 | 0 | 1 | 0.98996 | -0.19045 | 0.4 | 1 | 1.1 | 0.9
8 | 1 | 0.0072242 | 0.0018106 | 0 | 0 | 1 | 0.98927 | -0.20357 | 0.4 | 1 | 1.1 | 0.9
9 | 1 | 0.0077512 | 0.0019426 | 0 | 0 | 1 | 0.99186 | -0.15406 | 0.4 | 1 | 1.1 | 0.9
10 | 1 | 0.0033968 | 0.00085131 | 0 | 0 | 1 | 0.9854 | -0.27784 | 0.4 | 1 | 1.1 | 0.9
11 | 1 | 0.0028516 | 0.00071467 | 0 | 0 | 1 | 0.99186 | -0.15405 | 0.4 | 1 | 1.1 | 0.9
30 | 1 | 0 | 0 | 0 | 0 | 1 | 0.98149 | -0.35348 | 0.4 | 1 | 1.1 | 0.9
38 | 1 | 0.0044277 | 0.0011097 | 0 | 0 | 1 | 0.99387 | -0.11591 | 0.4 | 1 | 1.1 | 0.9
32 | 1 | 0 | 0 | 0 | 0 | 1 | 0.99724 | -0.05204 | 0.4 | 1 | 1.1 | 0.9
12 | 1 | 0.002284 | 0.00057243 | 0 | 0 | 1 | 0.97723 | -0.43659 | 0.4 | 1 | 1.1 | 0.9
13 | 1 | 0.0057337 | 0.001437 | 0 | 0 | 1 | 0.97716 | -0.43804 | 0.4 | 1 | 1.1 | 0.9
15 | 1 | 0.0022604 | 0.00056652 | 0 | 0 | 1 | 0.97716 | -0.43814 | 0.4 | 1 | 1.1 | 0.9
17 | 1 | 0.0064295 | 0.0016114 | 0 | 0 | 1 | 0.97059 | -0.56732 | 0.4 | 1 | 1.1 | 0.9
18 | 1 | 0.0080508 | 0.0020177 | 0 | 0 | 1 | 0.97055 | -0.56821 | 0.4 | 1 | 1.1 | 0.9
19 | 1 | 0 | 0 | 0 | 0 | 1 | 0.97107 | -0.55783 | 0.4 | 1 | 1.1 | 0.9
20 | 1 | 0 | 0 | 0 | 0 | 1 | 0.9721 | -0.53757 | 0.4 | 1 | 1.1 | 0.9
21 | 1 | 0 | 0 | 0 | 0 | 1 | 0.97066 | -0.566 | 0.4 | 1 | 1.1 | 0.9
37 | 1 | 0.0054642 | 0.0013695 | 0 | 0 | 1 | 0.97185 | -0.54242 | 0.4 | 1 | 1.1 | 0.9
24 | 1 | 0.0038259 | 0.00095887 | 0 | 0 | 1 | 0.97395 | -0.50096 | 0.4 | 1 | 1.1 | 0.9
36 | 1 | 0.0083824 | 0.0021008 | 0 | 0 | 1 | 0.97051 | -0.56902 | 0.4 | 1 | 1.1 | 0.9
35 | 1 | 0.0033785 | 0.00084674 | 0 | 0 | 1 | 0.97058 | -0.56754 | 0.4 | 1 | 1.1 | 0.9
29 | 1 | 0.0067372 | 0.0016885 | 0 | 0 | 1 | 0.97165 | -0.54647 | 0.4 | 1 | 1.1 | 0.9
25 | 3 | 0.0046795 | 0.0011728 | 0 | 0 | 1 | 1 | 0 | 0.4 | 1 | 1.1 | 0.9
26 | 1 | 0.0084088 | 0.0021075 | 0 | 0 | 1 | 0.99863 | -0.025746 | 0.4 | 1 | 1.1 | 0.9
27 | 1 | 0.0059175 | 0.0014831 | 0 | 0 | 1 | 0.99987 | -0.0024705 | 0.4 | 1 | 1.1 | 0.9
28 | 1 | 0.008382 | 0.0021007 | 0 | 0 | 1 | 0.99776 | -0.042214 | 0.4 | 1 | 1.1 | 0.9
41 | 1 | 0 | 0 | 0 | 0 | 1 | 0.97986 | -0.38561 | 0.4 | 1 | 1.1 | 0.9
40 | 1 | 0.0025797 | 0.00064653 | 0 | 0 | 1 | 0.97923 | -0.39784 | 0.4 | 1 | 1.1 | 0.9
42 | 1 | 0 | 0 | 0 | 0 | 1 | 0.9789 | -0.40437 | 0.4 | 1 | 1.1 | 0.9
43 | 1 | 0 | 0 | 0 | 0 | 1 | 0.97844 | -0.4134 | 0.4 | 1 | 1.1 | 0.9
44 | 1 | 0.0095715 | 0.0023989 | 0 | 0 | 1 | 0.97805 | -0.42104 | 0.4 | 1 | 1.1 | 0.9
45 | 1 | 0.0098765 | 0.0024753 | 0 | 0 | 1 | 0.97611 | -0.45904 | 0.4 | 1 | 1.1 | 0.9
46 | 1 | 0.0065713 | 0.0016469 | 0 | 0 | 1 | 0.97561 | -0.46889 | 0.4 | 1 | 1.1 | 0.9
47 | 1 | 0.0032796 | 0.00082193 | 0 | 0 | 1 | 0.9756 | -0.46915 | 0.4 | 1 | 1.1 | 0.9
51 | 1 | 0.002381 | 0.00059674 | 0 | 0 | 1 | 0.9756 | -0.46915 | 0.4 | 1 | 1.1 | 0.9
48 | 1 | 0.0072481 | 0.0018166 | 0 | 0 | 1 | 0.97547 | -0.47174 | 0.4 | 1 | 1.1 | 0.9
49 | 1 | 0 | 0 | 0 | 0 | 1 | 0.97556 | -0.46987 | 0.4 | 1 | 1.1 | 0.9
50 | 1 | 0.0026659 | 0.00066814 | 0 | 0 | 1 | 0.97546 | -0.47186 | 0.4 | 1 | 1.1 | 0.9

## generator_data
GEN_BUS | PG | QG | QMAX | QMIN | VG | MBASE | GEN_STATUS | PMAX | PMIN
25 | 0.19127 | 0.049227 | 10 | -10 | 1 | 100 | 1 | 10 | 0

## branch_data
F_BUS | T_BUS | BR_R | BR_X | BR_B | RATE_A | RATE_B | RATE_C | TAP | SHIFT | BR_STATUS | ANGMIN | ANGMAX | P_in | Q_in | P_out | Q_out
1 | 2 | 1.5941 | 1.0202 | 2.6769e-09 | 0 | 0 | 0 | 0 | 0 | 1 | -90 | 90 | 0.054585 | 0.01378 | -0.054532 | -0.013746
1 | 3 | 0.076507 | 0.048964 | 1.2848e-10 | 0 | 0 | 0 | 0 | 0 | 1 | -90 | 90 | -0.058128 | -0.014668 | 0.058131 | 0.01467
2 | 4 | 1.4217 | 0.90991 | 2.3875e-09 | 0 | 0 | 0 | 0 | 0 | 1 | -90 | 90 | 0.052833 | 0.01332 | -0.052788 | -0.013292
3 | 5 | 1.2821 | 0.82054 | 2.153e-09 | 0 | 0 | 0 | 0 | 0 | 1 | -90 | 90 | 0.0092617 | 0.0023216 | -0.0092605 | -0.002321
3 | 6 | 0.62789 | 0.40185 | 1.0544e-09 | 0 | 0 | 0 | 0 | 0 | 1 | -90 | 90 | -0.067393 | -0.016991 | 0.067425 | 0.017011
4 | 22 | 0.65303 | 0.41794 | 1.0966e-09 | 0 | 0 | 0 | 0 | 0 | 1 | -90 | 90 | 0.050263 | 0.012659 | -0.050245 | -0.012648
5 | 33 | 0.3974 | 0.25434 | 6.6734e-10 | 0 | 0 | 0 | 0 | 0 | 1 | -90 | 90 | 0.0051747 | 0.001297 | -0.0051746 | -0.0012969
6 | 16 | 1.8557 | 1.1877 | 3.1162e-09 | 0 | 0 | 0 | 0 | 0 | 1 | -90 | 90 | 0.012406 | 0.0031111 | -0.012403 | -0.0031094
6 | 34 | 1.3878 | 0.88819 | 2.3305e-09 | 0 | 0 | 0 | 0 | 0 | 1 | -90 | 90 | -0.079831 | -0.020122 | 0.079929 | 0.020185
22 | 23 | 1.5057 | 0.96363 | 2.5284e-09 | 0 | 0 | 0 | 0 | 0 | 1 | -90 | 90 | 0.046343 | 0.01167 | -0.046306 | -0.011647
16 | 14 | 0.98672 | 0.6315 | 1.657e-09 | 0 | 0 | 0 | 0 | 0 | 1 | -90 | 90 | 0.012403 | 0.0031094 | -0.012401 | -0.0031085
34 | 31 | 1.0375 | 0.66401 | 1.7423e-09 | 0 | 0 | 0 | 0 | 0 | 1 | -90 | 90 | -0.083026 | -0.020961 | 0.083105 | 0.021012
23 | 24 | 0.1414 | 0.090497 | 2.3745e-10 | 0 | 0 | 0 | 0 | 0 | 1 | -90 | 90 | 0.04238 | 0.010662 | -0.042377 | -0.010661
14 | 12 | 0.62418 | 0.39947 | 1.0482e-09 | 0 | 0 | 0 | 0 | 0 | 1 | -90 | 90 | 0.010279 | 0.0025766 | -0.010279 | -0.0025762
31 | 30 | 1.3809 | 0.88376 | 2.3189e-09 | 0 | 0 | 0 | 0 | 0 | 1 | -90 | 90 | -0.087052 | -0.022001 | 0.087168 | 0.022075
7 | 8 | 0.59268 | 0.37932 | 9.9527e-10 | 0 | 0 | 0 | 0 | 0 | 1 | -90 | 90 | 0.098497 | 0.025187 | -0.098434 | -0.025147
7 | 9 | 1.5805 | 1.0115 | 2.6542e-09 | 0 | 0 | 0 | 0 | 0 | 1 | -90 | 90 | -0.10262 | -0.026219 | 0.1028 | 0.026335
8 | 10 | 3.6066 | 2.3082 | 6.0564e-09 | 0 | 0 | 0 | 0 | 0 | 1 | -90 | 90 | 0.09121 | 0.023337 | -0.090883 | -0.023128
9 | 11 | 0.000294 | 0.00018816 | 4.9371e-13 | 0 | 0 | 0 | 0 | 0 | 1 | -90 | 90 | -0.11055 | -0.028278 | 0.11055 | 0.028278
10 | 30 | 3.7871 | 2.4237 | 6.3595e-09 | 0 | 0 | 0 | 0 | 0 | 1 | -90 | 90 | 0.087486 | 0.022277 | -0.087168 | -0.022074
11 | 38 | 1.5058 | 0.9637 | 2.5286e-09 | 0 | 0 | 0 | 0 | 0 | 1 | -90 | 90 | -0.1134 | -0.028992 | 0.11361 | 0.029126
38 | 32 | 2.4383 | 1.5605 | 4.0946e-09 | 0 | 0 | 0 | 0 | 0 | 1 | -90 | 90 | -0.11804 | -0.030236 | 0.1184 | 0.03047
32 | 28 | 0.37663 | 0.24105 | 1.2649e-09 | 0 | 0 | 0 | 0 | 0 | 1 | -90 | 90 | -0.1184 | -0.03047 | 0.11846 | 0.030506
12 | 13 | 0.77465 | 0.49577 | 1.3008e-09 | 0 | 0 | 0 | 0 | 0 | 1 | -90 | 90 | 0.0079945 | 0.0020038 | -0.007994 | -0.0020036
13 | 15 | 0.18402 | 0.11777 | 3.0902e-10 | 0 | 0 | 0 | 0 | 0 | 1 | -90 | 90 | 0.0022604 | 0.00056651 | -0.0022604 | -0.00056653
17 | 18 | 0.46749 | 0.29919 | 7.8504e-10 | 0 | 0 | 0 | 0 | 0 | 1 | -90 | 90 | 0.0080508 | 0.002018 | -0.0080505 | -0.0020178
17 | 19 | 2.7682 | 1.7716 | 4.6485e-09 | 0 | 0 | 0 | 0 | 0 | 1 | -90 | 90 | -0.01448 | -0.0036294 | 0.014487 | 0.0036332
19 | 20 | 3.268 | 2.0915 | 5.4878e-09 | 0 | 0 | 0 | 0 | 0 | 1 | -90 | 90 | -0.026253 | -0.0065837 | 0.026279 | 0.0065994
19 | 21 | 2.9315 | 1.8761 | 4.9228e-09 | 0 | 0 | 0 | 0 | 0 | 1 | -90 | 90 | 0.011767 | 0.0029506 | -0.011762 | -0.0029481
20 | 37 | 1.6836 | 1.0775 | 2.8272e-09 | 0 | 0 | 0 | 0 | 0 | 1 | -90 | 90 | 0.012205 | 0.0030601 | -0.012202 | -0.0030585
20 | 24 | 4.0404 | 2.5858 | 6.7849e-09 | 0 | 0 | 0 | 0 | 0 | 1 | -90 | 90 | -0.038484 | -0.0096594 | 0.038551 | 0.0097018
21 | 36 | 1.5225 | 0.97442 | 2.5567e-09 | 0 | 0 | 0 | 0 | 0 | 1 | -90 | 90 | 0.0083833 | 0.0021015 | -0.0083821 | -0.0021009
21 | 35 | 1.9317 | 1.2363 | 3.2438e-09 | 0 | 0 | 0 | 0 | 0 | 1 | -90 | 90 | 0.0033787 | 0.00084664 | -0.0033784 | -0.00084678
37 | 29 | 2.5456 | 1.6292 | 4.2748e-09 | 0 | 0 | 0 | 0 | 0 | 1 | -90 | 90 | 0.0067382 | 0.001689 | -0.0067369 | -0.0016886
25 | 26 | 0.6498 | 0.41587 | 2.1824e-09 | 0 | 0 | 0 | 0 | 0 | 1 | -90 | 90 | 0.18067 | 0.046571 | -0.18044 | -0.046427
25 | 27 | 1.871 | 1.1974 | 3.1419e-09 | 0 | 0 | 0 | 0 | 0 | 1 | -90 | 90 | 0.0059182 | 0.0014832 | -0.0059175 | -0.0014831
26 | 28 | 0.5896 | 0.37734 | 1.9802e-09 | 0 | 0 | 0 | 0 | 0 | 1 | -90 | 90 | 0.12694 | 0.032672 | -0.12684 | -0.032607
26 | 41 | 35.7159 | 22.8582 | 5.9977e-08 | 0 | 0 | 0 | 0 | 0 | 1 | -90 | 90 | 0.045092 | 0.011648 | -0.044315 | -0.011157
41 | 43 | 3.7278 | 2.3858 | 6.26e-09 | 0 | 0 | 0 | 0 | 0 | 1 | -90 | 90 | 0.032146 | 0.0081026 | -0.032103 | -0.0080759
41 | 40 | 4.3251 | 2.7681 | 7.2631e-09 | 0 | 0 | 0 | 0 | 0 | 1 | -90 | 90 | 0.012169 | 0.0030544 | -0.012162 | -0.0030505
40 | 42 | 2.9298 | 1.8751 | 4.9199e-09 | 0 | 0 | 0 | 0 | 0 | 1 | -90 | 90 | 0.0095819 | 0.002404 | -0.009579 | -0.0024026
42 | 44 | 7.475 | 4.784 | 1.2553e-08 | 0 | 0 | 0 | 0 | 0 | 1 | -90 | 90 | 0.009579 | 0.0024026 | -0.0095714 | -0.0023989
43 | 45 | 6.1017 | 3.9051 | 1.0246e-08 | 0 | 0 | 0 | 0 | 0 | 1 | -90 | 90 | 0.032103 | 0.008076 | -0.032034 | -0.0080323
45 | 46 | 1.8972 | 1.2142 | 3.1859e-09 | 0 | 0 | 0 | 0 | 0 | 1 | -90 | 90 | 0.022157 | 0.005557 | -0.022147 | -0.0055506
46 | 47 | 0.071725 | 0.045904 | 1.2045e-10 | 0 | 0 | 0 | 0 | 0 | 1 | -90 | 90 | 0.015576 | 0.0039037 | -0.015575 | -0.0039036
47 | 51 | 0.0011239 | 0.0007193 | 1.8873e-12 | 0 | 0 | 0 | 0 | 0 | 1 | -90 | 90 | 0.012296 | 0.0030816 | -0.012296 | -0.0030816
51 | 49 | 0.30861 | 0.19751 | 5.1825e-10 | 0 | 0 | 0 | 0 | 0 | 1 | -90 | 90 | 0.009915 | 0.0024848 | -0.0099147 | -0.0024847
48 | 49 | 1.1035 | 0.70624 | 1.8531e-09 | 0 | 0 | 0 | 0 | 0 | 1 | -90 | 90 | -0.007248 | -0.0018166 | 0.0072486 | 0.0018169
49 | 50 | 3.1841 | 2.0379 | 5.347e-09 | 0 | 0 | 0 | 0 | 0 | 1 | -90 | 90 | 0.0026661 | 0.00066781 | -0.0026658 | -0.00066816