## bus_data
BUS_I | BUS_TYPE | Pd | Qd | Gs | Bs | area | Vm | Va | baseKV | zone | Vmax | Vmin
1 | 1 | 0.0024292 | 0.00060882 | 0 | 0 | 1 | 0.98311 | -0.32335 | 0.4 | 1 | 1.1 | 0.9
2 | 1 | 0 | 0 | 0 | 0 | 1 | 0.98374 | -0.31103 | 0.4 | 1 | 1.1 | 0.9
3 | 1 | 0 | 0 | 0 | 0 | 1 | 0.98309 | -0.32364 | 0.4 | 1 | 1.1 | 0.9
4 | 1 | 0 | 0 | 0 | 0 | 1 | 0.98414 | -0.30315 | 0.4 | 1 | 1.1 | 0.9
5 | 1 | 0.0011327 | 0.00028389 | 0 | 0 | 1 | 0.98368 | -0.31203 | 0.4 | 1 | 1.1 | 0.9
6 | 1 | 0.00078387 | 0.00019646 | 0 | 0 | 1 | 0.98268 | -0.33166 | 0.4 | 1 | 1.1 | 0.9
7 | 1 | 0.0032488 | 0.00081423 | 0 | 0 | 1 | 0.98299 | -0.32561 | 0.4 | 1 | 1.1 | 0.9
18 | 1 | 0 | 0 | 0 | 0 | 1 | 0.98458 | -0.29446 | 0.4 | 1 | 1.1 | 0.9
17 | 1 | 0.0027969 | 0.00070097 | 0 | 0 | 1 | 0.98387 | -0.30836 | 0.4 | 1 | 1.1 | 0.9
13 | 1 | 0.0017797 | 0.00044603 | 0 | 0 | 1 | 0.98262 | -0.33287 | 0.4 | 1 | 1.1 | 0.9
23 | 1 | 0 | 0 | 0 | 0 | 1 | 0.98655 | -0.25625 | 0.4 | 1 | 1.1 | 0.9
22 | 1 | 0.002696 | 0.00067569 | 0 | 0 | 1 | 0.9843 | -0.29993 | 0.4 | 1 | 1.1 | 0.9
16 | 1 | 0.0024115 | 0.00060437 | 0 | 0 | 1 | 0.98376 | -0.31064 | 0.4 | 1 | 1.1 | 0.9
12 | 1 | 0.0019772 | 0.00049553 | 0 | 0 | 1 | 0.98255 | -0.33421 | 0.4 | 1 | 1.1 | 0.9
8 | 1 | 0.0031905 | 0.00079962 | 0 | 0 | 1 | 0.97606 | -0.46124 | 0.4 | 1 | 1.1 | 0.9
9 | 1 | 0.0057523 | 0.0014417 | 0 | 0 | 1 | 0.97606 | -0.4611 | 0.4 | 1 | 1.1 | 0.9
54 | 1 | 0.0024666 | 0.00061819 | 0 | 0 | 1 | 0.97823 | -0.41848 | 0.4 | 1 | 1.1 | 0.9
52 | 1 | 0.0031298 | 0.0007844 | 0 | 0 | 1 | 0.97847 | -0.41382 | 0.4 | 1 | 1.1 | 0.9
10 | 1 | 0.0026394 | 0.00066151 | 0 | 0 | 1 | 0.98213 | -0.34246 | 0.4 | 1 | 1.1 | 0.9
11 | 1 | 0 | 0 | 0 | 0 | 1 | 0.9823 | -0.33917 | 0.4 | 1 | 1.1 | 0.9
14 | 1 | 0.0026751 | 0.00067045 | 0 | 0 | 1 | 0.98359 | -0.31394 | 0.4 | 1 | 1.1 | 0.9
15 | 1 | 0.0029646 | 0.00074301 | 0 | 0 | 1 | 0.98363 | -0.31318 | 0.4 | 1 | 1.1 | 0.9
26 | 1 | 0 | 0 | 0 | 0 | 1 | 0.98781 | -0.23172 | 0.4 | 1 | 1.1 | 0.9
24 | 1 | 0.0032311 | 0.00080979 | 0 | 0 | 1 | 0.98583 | -0.27017 | 0.4 | 1 | 1.1 | 0.9
21 | 1 | 0.00097957 | 0.0002455 | 0 | 0 | 1 | 0.98427 | -0.30054 | 0.4 | 1 | 1.1 | 0.9
19 | 1 | 0.00396 | 0.00099246 | 0 | 0 | 1 | 0.984 | -0.30591 | 0.4 | 1 | 1.1 | 0.9
20 | 1 | 0.0034706 | 0.00086981 | 0 | 0 | 1 | 0.9841 | -0.30386 | 0.4 | 1 | 1.1 | 0.9
27 | 1 | 0 | 0 | 0 | 0 | 1 | 0.99024 | -0.18516 | 0.4 | 1 | 1.1 | 0.9
42 | 1 | 0 | 0 | 0 | 0 | 1 | 0.98551 | -0.27594 | 0.4 | 1 | 1.1 | 0.9
78 | 1 | 0.0065888 | 0.0016513 | 0 | 0 | 1 | 0.98759 | -0.23594 | 0.4 | 1 | 1.1 | 0.9
72 | 1 | 0.004476 | 0.0011218 | 0 | 0 | 1 | 0.99413 | -0.11096 | 0.4 | 1 | 1.1 | 0.9
36 | 1 | 0.0025003 | 0.00062664 | 0 | 0 | 1 | 0.98931 | -0.20311 | 0.4 | 1 | 1.1 | 0.9
25 | 1 | 0.0077574 | 0.0019442 | 0 | 0 | 1 | 0.98561 | -0.27452 | 0.4 | 1 | 1.1 | 0.9
43 | 1 | 0 | 0 | 0 | 0 | 1 | 0.98441 | -0.29722 | 0.4 | 1 | 1.1 | 0.9
41 | 1 | 0.0060914 | 0.0015266 | 0 | 0 | 1 | 0.98521 | -0.28187 | 0.4 | 1 | 1.1 | 0.9
73 | 3 | 0.015702 | 0.0039352 | 0 | 0 | 1 | 1 | 0 | 0.4 | 1 | 1.1 | 0.9
35 | 1 | 0.0076258 | 0.0019112 | 0 | 0 | 1 | 0.98768 | -0.23449 | 0.4 | 1 | 1.1 | 0.9
28 | 1 | 0.0053093 | 0.0013306 | 0 | 0 | 1 | 0.98172 | -0.3502 | 0.4 | 1 | 1.1 | 0.9
29 | 1 | 0.0069437 | 0.0017403 | 0 | 0 | 1 | 0.98435 | -0.29903 | 0.4 | 1 | 1.1 | 0.9
30 | 1 | 0 | 0 | 0 | 0 | 1 | 0.98084 | -0.36744 | 0.4 | 1 | 1.1 | 0.9
31 | 1 | 0.012604 | 0.003159 | 0 | 0 | 1 | 0.98465 | -0.29307 | 0.4 | 1 | 1.1 | 0.9
32 | 1 | 0.0086659 | 0.0021719 | 0 | 0 | 1 | 0.98032 | -0.37764 | 0.4 | 1 | 1.1 | 0.9
33 | 1 | 0.0074333 | 0.001863 | 0 | 0 | 1 | 0.98017 | -0.38039 | 0.4 | 1 | 1.1 | 0.9
34 | 1 | 0 | 0 | 0 | 0 | 1 | 0.98686 | -0.25023 | 0.4 | 1 | 1.1 | 0.9
48 | 1 | 0.0080247 | 0.0020112 | 0 | 0 | 1 | 0.97966 | -0.39043 | 0.4 | 1 | 1.1 | 0.9
50 | 1 | 0.0025541 | 0.00064012 | 0 | 0 | 1 | 0.97912 | -0.40111 | 0.4 | 1 | 1.1 | 0.9
37 | 1 | 0.0072592 | 0.0018193 | 0 | 0 | 1 | 0.98653 | -0.25669 | 0.4 | 1 | 1.1 | 0.9
49 | 1 | 0.0033848 | 0.00084831 | 0 | 0 | 1 | 0.97927 | -0.3981 | 0.4 | 1 | 1.1 | 0.9
51 | 1 | 0 | 0 | 0 | 0 | 1 | 0.97869 | -0.40938 | 0.4 | 1 | 1.1 | 0.9
69 | 1 | 0.0062512 | 0.0015667 | 0 | 0 | 1 | 0.98582 | -0.27068 | 0.4 | 1 | 1.1 | 0.9
70 | 1 | 0.0029268 | 0.00073352 | 0 | 0 | 1 | 0.98577 | -0.27161 | 0.4 | 1 | 1.1 | 0.9
38 | 1 | 0.002524 | 0.00063257 | 0 | 0 | 1 | 0.98501 | -0.28573 | 0.4 | 1 | 1.1 | 0.9
39 | 1 | 0.0025435 | 0.00063747 | 0 | 0 | 1 | 0.98511 | -0.28382 | 0.4 | 1 | 1.1 | 0.9
40 | 1 | 0.0020733 | 0.00051962 | 0 | 0 | 1 | 0.98496 | -0.28669 | 0.4 | 1 | 1.1 | 0.9
47 | 1 | 0.0092579 | 0.0023202 | 0 | 0 | 1 | 0.98417 | -0.3019 | 0.4 | 1 | 1.1 | 0.9
44 | 1 | 0.0025329 | 0.0006348 | 0 | 0 | 1 | 0.9843 | -0.2993 | 0.4 | 1 | 1.1 | 0.9
45 | 1 | 0.003595 | 0.00090098 | 0 | 0 | 1 | 0.98347 | -0.31522 | 0.4 | 1 | 1.1 | 0.9
46 | 1 | 0.0021503 | 0.00053891 | 0 | 0 | 1 | 0.98211 | -0.34154 | 0.4 | 1 | 1.1 | 0.9
81 | 1 | 0 | 0 | 0 | 0 | 1 | 0.98149 | -0.35361 | 0.4 | 1 | 1.1 | 0.9
82 | 1 | 0 | 0 | 0 | 0 | 1 | 0.98123 | -0.35863 | 0.4 | 1 | 1.1 | 0.9
61 | 1 | 0.0072634 | 0.0018204 | 0 | 0 | 1 | 0.97919 | -0.39972 | 0.4 | 1 | 1.1 | 0.9
62 | 1 | 0.013813 | 0.0034619 | 0 | 0 | 1 | 0.97884 | -0.40652 | 0.4 | 1 | 1.1 | 0.9
53 | 1 | 0.0025875 | 0.00064849 | 0 | 0 | 1 | 0.9781 | -0.42109 | 0.4 | 1 | 1.1 | 0.9
55 | 1 | 0.0026086 | 0.00065377 | 0 | 0 | 1 | 0.97809 | -0.42131 | 0.4 | 1 | 1.1 | 0.9
56 | 1 | 0.002535 | 0.00063534 | 0 | 0 | 1 | 0.97777 | -0.42745 | 0.4 | 1 | 1.1 | 0.9
57 | 1 | 0.0031567 | 0.00079113 | 0 | 0 | 1 | 0.97774 | -0.42808 | 0.4 | 1 | 1.1 | 0.9
58 | 1 | 0.0017719 | 0.00044409 | 0 | 0 | 1 | 0.97756 | -0.43165 | 0.4 | 1 | 1.1 | 0.9
59 | 1 | 0.003097 | 0.00077617 | 0 | 0 | 1 | 0.97752 | -0.43251 | 0.4 | 1 | 1.1 | 0.9
60 | 1 | 0.0065231 | 0.0016348 | 0 | 0 | 1 | 0.97746 | -0.43372 | 0.4 | 1 | 1.1 | 0.9
63 | 1 | 0.012644 | 0.0031689 | 0 | 0 | 1 | 0.99342 | -0.1264 | 0.4 | 1 | 1.1 | 0.9
66 | 1 | 0.0026886 | 0.00067383 | 0 | 0 | 1 | 0.99396 | -0.11589 | 0.4 | 1 | 1.1 | 0.9
65 | 1 | 0.0079829 | 0.0020007 | 0 | 0 | 1 | 0.99411 | -0.11309 | 0.4 | 1 | 1.1 | 0.9
107 | 1 | 0.0026121 | 0.00065465 | 0 | 0 | 1 | 0.98702 | -0.24988 | 0.4 | 1 | 1.1 | 0.9
108 | 1 | 0.010031 | 0.002514 | 0 | 0 | 1 | 0.98663 | -0.25758 | 0.4 | 1 | 1.1 | 0.9
109 | 1 | 0.0048538 | 0.0012165 | 0 | 0 | 1 | 0.98714 | -0.24759 | 0.4 | 1 | 1.1 | 0.9
67 | 1 | 0.0040527 | 0.0010157 | 0 | 0 | 1 | 0.99529 | -0.090268 | 0.4 | 1 | 1.1 | 0.9
68 | 1 | 0.0031958 | 0.00080094 | 0 | 0 | 1 | 0.99551 | -0.08606 | 0.4 | 1 | 1.1 | 0.9
75 | 1 | 0.0039794 | 0.00099733 | 0 | 0 | 1 | 0.99636 | -0.069728 | 0.4 | 1 | 1.1 | 0.9
74 | 1 | 0 | 0 | 0 | 0 | 1 | 0.99681 | -0.061043 | 0.4 | 1 | 1.1 | 0.9
71 | 1 | 0.005936 | 0.0014877 | 0 | 0 | 1 | 0.98564 | -0.27414 | 0.4 | 1 | 1.1 | 0.9
76 | 1 | 0.0036184 | 0.00090687 | 0 | 0 | 1 | 0.99531 | -0.089762 | 0.4 | 1 | 1.1 | 0.9
77 | 1 | 0.0042667 | 0.0010693 | 0 | 0 | 1 | 0.9961 | -0.074567 | 0.4 | 1 | 1.1 | 0.9
79 | 1 | 0 | 0 | 0 | 0 | 1 | 0.99415 | -0.11208 | 0.4 | 1 | 1.1 | 0.9
123 | 1 | 0.0041013 | 0.0010279 | 0 | 0 | 1 | 0.99564 | -0.083438 | 0.4 | 1 | 1.1 | 0.9
80 | 1 | 0 | 0 | 0 | 0 | 1 | 0.99296 | -0.13507 | 0.4 | 1 | 1.1 | 0.9
122 | 1 | 0 | 0 | 0 | 0 | 1 | 0.9937 | -0.12067 | 0.4 | 1 | 1.1 | 0.9
128 | 1 | 0 | 0 | 0 | 0 | 1 | 0.99229 | -0.14815 | 0.4 | 1 | 1.1 | 0.9
131 | 1 | 0.0083847 | 0.0021014 | 0 | 0 | 1 | 0.99256 | -0.14285 | 0.4 | 1 | 1.1 | 0.9
126 | 1 | 0.0033272 | 0.00083387 | 0 | 0 | 1 | 0.99195 | -0.15473 | 0.4 | 1 | 1.1 | 0.9
127 | 1 | 0 | 0 | 0 | 0 | 1 | 0.99219 | -0.15009 | 0.4 | 1 | 1.1 | 0.9
130 | 1 | 0.0066609 | 0.0016694 | 0 | 0 | 1 | 0.99236 | -0.14682 | 0.4 | 1 | 1.1 | 0.9
98 | 1 | 0 | 0 | 0 | 0 | 1 | 0.97893 | -0.40342 | 0.4 | 1 | 1.1 | 0.9
103 | 1 | 0.0041306 | 0.0010352 | 0 | 0 | 1 | 0.98086 | -0.36593 | 0.4 | 1 | 1.1 | 0.9
101 | 1 | 0.0026967 | 0.00067585 | 0 | 0 | 1 | 0.97883 | -0.40537 | 0.4 | 1 | 1.1 | 0.9
95 | 1 | 0 | 0 | 0 | 0 | 1 | 0.97834 | -0.41478 | 0.4 | 1 | 1.1 | 0.9
104 | 1 | 0.002379 | 0.00059623 | 0 | 0 | 1 | 0.98085 | -0.36602 | 0.4 | 1 | 1.1 | 0.9
83 | 1 | 0.0038306 | 0.00096003 | 0 | 0 | 1 | 0.97001 | -0.57869 | 0.4 | 1 | 1.1 | 0.9
85 | 1 | 0 | 0 | 0 | 0 | 1 | 0.97002 | -0.57836 | 0.4 | 1 | 1.1 | 0.9
84 | 1 | 0.0076406 | 0.0019149 | 0 | 0 | 1 | 0.97186 | -0.54206 | 0.4 | 1 | 1.1 | 0.9
86 | 1 | 0 | 0 | 0 | 0 | 1 | 0.97203 | -0.53871 | 0.4 | 1 | 1.1 | 0.9
87 | 1 | 0.023761 | 0.005955 | 0 | 0 | 1 | 0.97009 | -0.5771 | 0.4 | 1 | 1.1 | 0.9
93 | 1 | 0 | 0 | 0 | 0 | 1 | 0.9741 | -0.49793 | 0.4 | 1 | 1.1 | 0.9
92 | 1 | 0 | 0 | 0 | 0 | 1 | 0.97176 | -0.54398 | 0.4 | 1 | 1.1 | 0.9
88 | 1 | 0.020248 | 0.0050747 | 0 | 0 | 1 | 0.97034 | -0.5721 | 0.4 | 1 | 1.1 | 0.9
96 | 1 | 0 | 0 | 0 | 0 | 1 | 0.97525 | -0.4754 | 0.4 | 1 | 1.1 | 0.9
94 | 1 | 0.0041111 | 0.0010304 | 0 | 0 | 1 | 0.97406 | -0.49858 | 0.4 | 1 | 1.1 | 0.9
135 | 1 | 0 | 0 | 0 | 0 | 1 | 0.97115 | -0.55609 | 0.4 | 1 | 1.1 | 0.9
90 | 1 | 0.025252 | 0.0063287 | 0 | 0 | 1 | 0.97102 | -0.55872 | 0.4 | 1 | 1.1 | 0.9
89 | 1 | 0 | 0 | 0 | 0 | 1 | 0.97072 | -0.5645 | 0.4 | 1 | 1.1 | 0.9
91 | 1 | 0.02134 | 0.0053484 | 0 | 0 | 1 | 0.97022 | -0.57437 | 0.4 | 1 | 1.1 | 0.9
134 | 1 | 0.004276 | 0.0010717 | 0 | 0 | 1 | 0.97052 | -0.56844 | 0.4 | 1 | 1.1 | 0.9
106 | 1 | 0.0097099 | 0.0024335 | 0 | 0 | 1 | 0.97505 | -0.47917 | 0.4 | 1 | 1.1 | 0.9
100 | 1 | 0.0052755 | 0.0013222 | 0 | 0 | 1 | 0.97611 | -0.45845 | 0.4 | 1 | 1.1 | 0.9
97 | 1 | 0.0044586 | 0.0011174 | 0 | 0 | 1 | 0.97746 | -0.43207 | 0.4 | 1 | 1.1 | 0.9
99 | 1 | 0.0070943 | 0.001778 | 0 | 0 | 1 | 0.97738 | -0.43363 | 0.4 | 1 | 1.1 | 0.9
136 | 1 | 0.006291 | 0.0015767 | 0 | 0 | 1 | 0.97012 | -0.57636 | 0.4 | 1 | 1.1 | 0.9
102 | 1 | 0.0034787 | 0.00087183 | 0 | 0 | 1 | 0.97865 | -0.40894 | 0.4 | 1 | 1.1 | 0.9
105 | 1 | 0.0041014 | 0.0010279 | 0 | 0 | 1 | 0.98059 | -0.37123 | 0.4 | 1 | 1.1 | 0.9
138 | 1 | 0.0018907 | 0.00047384 | 0 | 0 | 1 | 0.98047 | -0.37351 | 0.4 | 1 | 1.1 | 0.9
110 | 1 | 0.0089124 | 0.0022337 | 0 | 0 | 1 | 0.98654 | -0.25922 | 0.4 | 1 | 1.1 | 0.9
111 | 1 | 0.0034739 | 0.00087064 | 0 | 0 | 1 | 0.98765 | -0.23765 | 0.4 | 1 | 1.1 | 0.9
112 | 1 | 0.0036694 | 0.00091963 | 0 | 0 | 1 | 0.98761 | -0.23853 | 0.4 | 1 | 1.1 | 0.9
115 | 1 | 0.0023316 | 0.00058435 | 0 | 0 | 1 | 0.98876 | -0.21617 | 0.4 | 1 | 1.1 | 0.9
114 | 1 | 0.0031887 | 0.00079917 | 0 | 0 | 1 | 0.98964 | -0.19912 | 0.4 | 1 | 1.1 | 0.9
119 | 1 | 0.0018272 | 0.00045795 | 0 | 0 | 1 | 0.99183 | -0.1567 | 0.4 | 1 | 1.1 | 0.9
121 | 1 | 0.0036278 | 0.00090922 | 0 | 0 | 1 | 0.99256 | -0.14262 | 0.4 | 1 | 1.1 | 0.9
118 | 1 | 0.0055399 | 0.0013884 | 0 | 0 | 1 | 0.99167 | -0.15989 | 0.4 | 1 | 1.1 | 0.9
117 | 1 | 0.0025526 | 0.00063973 | 0 | 0 | 1 | 0.99166 | -0.16 | 0.4 | 1 | 1.1 | 0.9
120 | 1 | 0.0061776 | 0.0015482 | 0 | 0 | 1 | 0.99289 | -0.13617 | 0.4 | 1 | 1.1 | 0.9
124 | 1 | 0.011212 | 0.00281 | 0 | 0 | 1 | 0.99165 | -0.16055 | 0.4 | 1 | 1.1 | 0.9
125 | 1 | 0.0056739 | 0.001422 | 0 | 0 | 1 | 0.99158 | -0.1618 | 0.4 | 1 | 1.1 | 0.9
129 | 1 | 0.0082957 | 0.0020791 | 0 | 0 | 1 | 0.99201 | -0.1536 | 0.4 | 1 | 1.1 | 0.9
133 | 1 | 0 | 0 | 0 | 0 | 1 | 0.99189 | -0.15586 | 0.4 | 1 | 1.1 | 0.9
132 | 1 | 0.0075565 | 0.0018938 | 0 | 0 | 1 | 0.99161 | -0.1614 | 0.4 | 1 | 1.1 | 0.9

## generator_data
GEN_BUS | PG | QG | QMAX | QMIN | VG | MBASE | GEN_STATUS | PMAX | PMIN
73 | 0.57734 | 0.14821 | 10 | -10 | 1 | 100 | 1 | 10 | 0

## branch_data
F_BUS | T_BUS | BR_R | BR_X | BR_B | RATE_A | RATE_B | RATE_C | TAP | SHIFT | BR_STATUS | ANGMIN | ANGMAX | P_in | Q_in | P_out | Q_out
1 | 2 | 4.1488 | 2.6553 | 6.967e-09 | 0 | 0 | 0 | 0 | 0 | 1 | -90 | 90 | -0.012863 | -0.003222 | 0.012871 | 0.0032261
1 | 3 | 0.11884 | 0.076056 | 1.9956e-10 | 0 | 0 | 0 | 0 | 0 | 1 | -90 | 90 | 0.010434 | 0.0026132 | -0.010434 | -0.0026131
2 | 4 | 2.4427 | 1.5633 | 4.1019e-09 | 0 | 0 | 0 | 0 | 0 | 1 | -90 | 90 | -0.014003 | -0.0035094 | 0.014009 | 0.0035124
2 | 5 | 3.8077 | 2.4369 | 6.3942e-09 | 0 | 0 | 0 | 0 | 0 | 1 | -90 | 90 | 0.0011328 | 0.00028331 | -0.0011327 | -0.00028389
3 | 6 | 4.8345 | 3.0941 | 8.1185e-09 | 0 | 0 | 0 | 0 | 0 | 1 | -90 | 90 | 0.0071845 | 0.0017991 | -0.0071818 | -0.0017981
3 | 7 | 2.6297 | 1.683 | 4.416e-09 | 0 | 0 | 0 | 0 | 0 | 1 | -90 | 90 | 0.0032491 | 0.00081401 | -0.0032488 | -0.00081424
4 | 18 | 1.5193 | 0.97235 | 2.5513e-09 | 0 | 0 | 0 | 0 | 0 | 1 | -90 | 90 | -0.024861 | -0.006233 | 0.024871 | 0.0062393
4 | 17 | 2.0833 | 1.3333 | 3.4984e-09 | 0 | 0 | 0 | 0 | 0 | 1 | -90 | 90 | 0.010852 | 0.0027206 | -0.01085 | -0.0027192
6 | 13 | 0.81635 | 0.52246 | 1.3709e-09 | 0 | 0 | 0 | 0 | 0 | 1 | -90 | 90 | 0.0063979 | 0.0016016 | -0.0063976 | -0.0016015
18 | 23 | 4.6248 | 2.9599 | 7.7664e-09 | 0 | 0 | 0 | 0 | 0 | 1 | -90 | 90 | -0.035982 | -0.0090247 | 0.036048 | 0.009066
18 | 22 | 2.1421 | 1.3709 | 3.5971e-09 | 0 | 0 | 0 | 0 | 0 | 1 | -90 | 90 | 0.011111 | 0.0027854 | -0.011108 | -0.0027839
17 | 16 | 1.2311 | 0.78792 | 2.0674e-09 | 0 | 0 | 0 | 0 | 0 | 1 | -90 | 90 | 0.0080528 | 0.0020182 | -0.0080519 | -0.0020178
13 | 12 | 1.2518 | 0.80113 | 2.1021e-09 | 0 | 0 | 0 | 0 | 0 | 1 | -90 | 90 | 0.0046179 | 0.0011555 | -0.0046176 | -0.0011555
23 | 26 | 2.2822 | 1.4606 | 3.8325e-09 | 0 | 0 | 0 | 0 | 0 | 1 | -90 | 90 | -0.047045 | -0.011824 | 0.0471 | 0.011859
23 | 24 | 5.5199 | 3.5328 | 9.2694e-09 | 0 | 0 | 0 | 0 | 0 | 1 | -90 | 90 | 0.010997 | 0.0027584 | -0.01099 | -0.0027546
22 | 21 | 0.3103 | 0.19859 | 5.2107e-10 | 0 | 0 | 0 | 0 | 0 | 1 | -90 | 90 | 0.0084119 | 0.0021082 | -0.0084116 | -0.0021081
16 | 15 | 1.9491 | 1.2474 | 3.2731e-09 | 0 | 0 | 0 | 0 | 0 | 1 | -90 | 90 | 0.0056405 | 0.0014135 | -0.0056398 | -0.0014133
12 | 11 | 8.1181 | 5.1956 | 1.3632e-08 | 0 | 0 | 0 | 0 | 0 | 1 | -90 | 90 | 0.0026405 | 0.00065999 | -0.0026398 | -0.00066091
8 | 9 | 0.19682 | 0.12597 | 3.3052e-10 | 0 | 0 | 0 | 0 | 0 | 1 | -90 | 90 | -0.0031904 | -0.00079964 | 0.0031905 | 0.00079962
9 | 54 | 20.3879 | 13.0483 | 3.4237e-08 | 0 | 0 | 0 | 0 | 0 | 1 | -90 | 90 | -0.0089427 | -0.0022413 | 0.0089609 | 0.0022497
54 | 52 | 1.7481 | 1.1188 | 2.9356e-09 | 0 | 0 | 0 | 0 | 0 | 1 | -90 | 90 | -0.011427 | -0.0028679 | 0.01143 | 0.0028692
52 | 51 | 1.3121 | 0.83976 | 2.2034e-09 | 0 | 0 | 0 | 0 | 0 | 1 | -90 | 90 | -0.01456 | -0.0036536 | 0.014563 | 0.0036554
10 | 11 | 5.3894 | 3.4492 | 9.0502e-09 | 0 | 0 | 0 | 0 | 0 | 1 | -90 | 90 | -0.0026394 | -0.00066152 | 0.0026398 | 0.00066091
14 | 15 | 1.2286 | 0.78632 | 2.0632e-09 | 0 | 0 | 0 | 0 | 0 | 1 | -90 | 90 | -0.0026751 | -0.00067046 | 0.0026752 | 0.00067032
26 | 27 | 0.82882 | 0.53044 | 4.1754e-09 | 0 | 0 | 0 | 0 | 0 | 1 | -90 | 90 | -0.24883 | -0.063343 | 0.24939 | 0.063701
26 | 42 | 1.0011 | 0.6407 | 5.0433e-09 | 0 | 0 | 0 | 0 | 0 | 1 | -90 | 90 | 0.19514 | 0.049833 | -0.19473 | -0.049567
26 | 78 | 2.8006 | 1.7924 | 4.703e-09 | 0 | 0 | 0 | 0 | 0 | 1 | -90 | 90 | 0.0065901 | 0.0016517 | -0.0065888 | -0.0016513
24 | 25 | 2.4451 | 1.5649 | 4.106e-09 | 0 | 0 | 0 | 0 | 0 | 1 | -90 | 90 | 0.007759 | 0.0019448 | -0.0077574 | -0.0019442
21 | 20 | 1.9426 | 1.2432 | 3.2621e-09 | 0 | 0 | 0 | 0 | 0 | 1 | -90 | 90 | 0.0074321 | 0.0018626 | -0.0074309 | -0.0018622
19 | 20 | 2.2455 | 1.4371 | 3.7708e-09 | 0 | 0 | 0 | 0 | 0 | 1 | -90 | 90 | -0.0039599 | -0.00099247 | 0.0039603 | 0.00099236
27 | 72 | 0.83592 | 0.53499 | 4.2112e-09 | 0 | 0 | 0 | 0 | 0 | 1 | -90 | 90 | -0.39592 | -0.10088 | 0.39734 | 0.10179
27 | 36 | 0.5425 | 0.3472 | 2.733e-09 | 0 | 0 | 0 | 0 | 0 | 1 | -90 | 90 | 0.14652 | 0.037184 | -0.1464 | -0.037103
42 | 43 | 0.51547 | 0.3299 | 2.5968e-09 | 0 | 0 | 0 | 0 | 0 | 1 | -90 | 90 | 0.18149 | 0.046249 | -0.1813 | -0.04613
42 | 41 | 1.9482 | 1.2469 | 3.2716e-09 | 0 | 0 | 0 | 0 | 0 | 1 | -90 | 90 | 0.013237 | 0.0033183 | -0.013233 | -0.0033163
72 | 73 | 1.2482 | 0.79883 | 6.288e-09 | 0 | 0 | 0 | 0 | 0 | 1 | -90 | 90 | -0.40182 | -0.10292 | 0.40399 | 0.10431
36 | 35 | 0.9622 | 0.61581 | 3.2316e-09 | 0 | 0 | 0 | 0 | 0 | 1 | -90 | 90 | 0.1439 | 0.036477 | -0.14368 | -0.036338
43 | 47 | 2.1921 | 1.4029 | 3.6811e-09 | 0 | 0 | 0 | 0 | 0 | 1 | -90 | 90 | 0.0092598 | 0.0023212 | -0.0092578 | -0.0023203
43 | 44 | 0.05302 | 0.033933 | 2.6711e-10 | 0 | 0 | 0 | 0 | 0 | 1 | -90 | 90 | 0.17204 | 0.043809 | -0.17202 | -0.043798
41 | 39 | 1.1871 | 0.75974 | 1.9934e-09 | 0 | 0 | 0 | 0 | 0 | 1 | -90 | 90 | 0.0071419 | 0.0017896 | -0.0071413 | -0.0017894
73 | 74 | 1.7432 | 1.1156 | 5.8545e-09 | 0 | 0 | 0 | 0 | 0 | 1 | -90 | 90 | 0.15765 | 0.03997 | -0.15719 | -0.039676
35 | 34 | 0.50863 | 0.32552 | 8.5412e-10 | 0 | 0 | 0 | 0 | 0 | 1 | -90 | 90 | 0.13605 | 0.034427 | -0.13595 | -0.034362
28 | 29 | 2.3762 | 1.5208 | 3.9903e-09 | 0 | 0 | 0 | 0 | 0 | 1 | -90 | 90 | -0.093521 | -0.023531 | 0.09375 | 0.023678
28 | 30 | 0.84589 | 0.54137 | 1.4205e-09 | 0 | 0 | 0 | 0 | 0 | 1 | -90 | 90 | 0.088212 | 0.022201 | -0.088139 | -0.022155
29 | 31 | 0.2582 | 0.16525 | 4.3359e-10 | 0 | 0 | 0 | 0 | 0 | 1 | -90 | 90 | -0.10069 | -0.025418 | 0.10072 | 0.025436
30 | 32 | 1.0678 | 0.68337 | 1.7931e-09 | 0 | 0 | 0 | 0 | 0 | 1 | -90 | 90 | 0.041206 | 0.010348 | -0.041186 | -0.010335
30 | 33 | 1.1918 | 0.76277 | 2.0014e-09 | 0 | 0 | 0 | 0 | 0 | 1 | -90 | 90 | 0.046933 | 0.011807 | -0.046904 | -0.011788
31 | 34 | 1.6537 | 1.0584 | 2.777e-09 | 0 | 0 | 0 | 0 | 0 | 1 | -90 | 90 | -0.11333 | -0.028595 | 0.11356 | 0.028744
32 | 48 | 1.6951 | 1.0849 | 2.8465e-09 | 0 | 0 | 0 | 0 | 0 | 1 | -90 | 90 | 0.032521 | 0.0081634 | -0.032501 | -0.008151
33 | 50 | 2.2629 | 1.4482 | 3.8e-09 | 0 | 0 | 0 | 0 | 0 | 1 | -90 | 90 | 0.039471 | 0.0099255 | -0.039432 | -0.0099009
34 | 37 | 1.2599 | 0.80632 | 2.1157e-09 | 0 | 0 | 0 | 0 | 0 | 1 | -90 | 90 | 0.022391 | 0.0056176 | -0.022384 | -0.0056134
48 | 49 | 1.3477 | 0.8625 | 2.2631e-09 | 0 | 0 | 0 | 0 | 0 | 1 | -90 | 90 | 0.024476 | 0.0061397 | -0.024467 | -0.0061342
50 | 51 | 0.96414 | 0.61705 | 1.619e-09 | 0 | 0 | 0 | 0 | 0 | 1 | -90 | 90 | 0.036878 | 0.0092608 | -0.036863 | -0.0092516
37 | 69 | 4.033 | 2.5811 | 6.7725e-09 | 0 | 0 | 0 | 0 | 0 | 1 | -90 | 90 | 0.015125 | 0.0037941 | -0.015115 | -0.0037883
49 | 61 | 0.3301 | 0.21126 | 5.5433e-10 | 0 | 0 | 0 | 0 | 0 | 1 | -90 | 90 | 0.021082 | 0.0052859 | -0.021081 | -0.0052849
51 | 53 | 2.2552 | 1.4433 | 3.7871e-09 | 0 | 0 | 0 | 0 | 0 | 1 | -90 | 90 | 0.0223 | 0.0055962 | -0.022288 | -0.0055886
69 | 70 | 0.45877 | 0.29361 | 7.704e-10 | 0 | 0 | 0 | 0 | 0 | 1 | -90 | 90 | 0.0088639 | 0.0022216 | -0.0088635 | -0.0022214
70 | 71 | 1.8538 | 1.1864 | 3.113e-09 | 0 | 0 | 0 | 0 | 0 | 1 | -90 | 90 | 0.0059367 | 0.0014879 | -0.005936 | -0.0014877
38 | 39 | 1.8096 | 1.1581 | 3.0388e-09 | 0 | 0 | 0 | 0 | 0 | 1 | -90 | 90 | -0.0045973 | -0.0011519 | 0.0045978 | 0.0011519
38 | 40 | 2.0196 | 1.2925 | 3.3914e-09 | 0 | 0 | 0 | 0 | 0 | 1 | -90 | 90 | 0.0020734 | 0.00051936 | -0.0020733 | -0.00051962
44 | 45 | 0.4118 | 0.26355 | 2.0746e-09 | 0 | 0 | 0 | 0 | 0 | 1 | -90 | 90 | 0.16949 | 0.043163 | -0.16936 | -0.04308
45 | 46 | 0.69422 | 0.4443 | 3.4973e-09 | 0 | 0 | 0 | 0 | 0 | 1 | -90 | 90 | 0.16577 | 0.042179 | -0.16556 | -0.042045
46 | 81 | 0.32186 | 0.20599 | 1.6215e-09 | 0 | 0 | 0 | 0 | 0 | 1 | -90 | 90 | 0.16341 | 0.041506 | -0.16331 | -0.041446
81 | 82 | 0.13398 | 0.08575 | 6.7499e-10 | 0 | 0 | 0 | 0 | 0 | 1 | -90 | 90 | 0.16331 | 0.041446 | -0.16327 | -0.041421
82 | 98 | 1.2901 | 0.82565 | 6.4992e-09 | 0 | 0 | 0 | 0 | 0 | 1 | -90 | 90 | 0.15076 | 0.038286 | -0.15044 | -0.038079
82 | 103 | 2.5177 | 1.6113 | 4.2279e-09 | 0 | 0 | 0 | 0 | 0 | 1 | -90 | 90 | 0.012508 | 0.0031353 | -0.012503 | -0.0031329
61 | 62 | 2.1152 | 1.3537 | 3.552e-09 | 0 | 0 | 0 | 0 | 0 | 1 | -90 | 90 | 0.013818 | 0.0034645 | -0.013813 | -0.003462
53 | 55 | 0.049117 | 0.031435 | 8.248e-11 | 0 | 0 | 0 | 0 | 0 | 1 | -90 | 90 | 0.0197 | 0.0049401 | -0.0197 | -0.00494
55 | 56 | 1.5405 | 0.98594 | 2.587e-09 | 0 | 0 | 0 | 0 | 0 | 1 | -90 | 90 | 0.017092 | 0.0042862 | -0.017087 | -0.0042833
56 | 57 | 0.18349 | 0.11743 | 3.0812e-10 | 0 | 0 | 0 | 0 | 0 | 1 | -90 | 90 | 0.014552 | 0.0036479 | -0.014551 | -0.0036477
57 | 58 | 1.3419 | 0.85884 | 2.2535e-09 | 0 | 0 | 0 | 0 | 0 | 1 | -90 | 90 | 0.011395 | 0.0028565 | -0.011393 | -0.0028555
58 | 59 | 0.38567 | 0.24683 | 6.4765e-10 | 0 | 0 | 0 | 0 | 0 | 1 | -90 | 90 | 0.0096207 | 0.0024114 | -0.0096203 | -0.0024112
59 | 60 | 0.79225 | 0.50704 | 1.3304e-09 | 0 | 0 | 0 | 0 | 0 | 1 | -90 | 90 | 0.0065234 | 0.001635 | -0.006523 | -0.0016349
63 | 66 | 3.6785 | 2.3542 | 6.1772e-09 | 0 | 0 | 0 | 0 | 0 | 1 | -90 | 90 | -0.012644 | -0.0031689 | 0.012651 | 0.0031724
66 | 65 | 0.80828 | 0.5173 | 1.3573e-09 | 0 | 0 | 0 | 0 | 0 | 1 | -90 | 90 | -0.015339 | -0.0038462 | 0.015341 | 0.0038474
65 | 67 | 4.34 | 2.7776 | 7.288e-09 | 0 | 0 | 0 | 0 | 0 | 1 | -90 | 90 | -0.023324 | -0.0058481 | 0.02335 | 0.0058636
107 | 108 | 1.7742 | 1.1355 | 2.9794e-09 | 0 | 0 | 0 | 0 | 0 | 1 | -90 | 90 | 0.018951 | 0.0047522 | -0.018944 | -0.004748
107 | 109 | 0.46434 | 0.29718 | 7.7975e-10 | 0 | 0 | 0 | 0 | 0 | 1 | -90 | 90 | -0.021563 | -0.0054068 | 0.021566 | 0.0054083
108 | 110 | 0.80263 | 0.51368 | 1.3478e-09 | 0 | 0 | 0 | 0 | 0 | 1 | -90 | 90 | 0.008913 | 0.002234 | -0.0089123 | -0.0022337
109 | 111 | 1.6447 | 1.0526 | 2.7619e-09 | 0 | 0 | 0 | 0 | 0 | 1 | -90 | 90 | -0.026419 | -0.0066247 | 0.026432 | 0.0066325
67 | 68 | 0.68274 | 0.43695 | 1.1465e-09 | 0 | 0 | 0 | 0 | 0 | 1 | -90 | 90 | -0.027402 | -0.0068793 | 0.027408 | 0.0068828
68 | 75 | 2.3754 | 1.5202 | 3.9889e-09 | 0 | 0 | 0 | 0 | 0 | 1 | -90 | 90 | -0.030604 | -0.0076837 | 0.030627 | 0.0076986
75 | 74 | 1.1191 | 0.7162 | 1.8792e-09 | 0 | 0 | 0 | 0 | 0 | 1 | -90 | 90 | -0.034607 | -0.0086959 | 0.034621 | 0.0087049
74 | 76 | 2.3332 | 1.4933 | 3.9181e-09 | 0 | 0 | 0 | 0 | 0 | 1 | -90 | 90 | 0.054963 | 0.013862 | -0.054888 | -0.013814
74 | 77 | 0.896 | 0.57344 | 1.5046e-09 | 0 | 0 | 0 | 0 | 0 | 1 | -90 | 90 | 0.067602 | 0.017109 | -0.067559 | -0.017081
76 | 79 | 1.9364 | 1.2393 | 3.2518e-09 | 0 | 0 | 0 | 0 | 0 | 1 | -90 | 90 | 0.051269 | 0.012908 | -0.051215 | -0.012873
77 | 123 | 0.62684 | 0.40118 | 1.0526e-09 | 0 | 0 | 0 | 0 | 0 | 1 | -90 | 90 | 0.063292 | 0.016011 | -0.063265 | -0.015994
79 | 80 | 1.9898 | 1.2734 | 3.3414e-09 | 0 | 0 | 0 | 0 | 0 | 1 | -90 | 90 | 0.051215 | 0.012873 | -0.051159 | -0.012837
123 | 122 | 2.8076 | 1.7969 | 4.7148e-09 | 0 | 0 | 0 | 0 | 0 | 1 | -90 | 90 | 0.059164 | 0.014966 | -0.059058 | -0.014899
80 | 128 | 1.6017 | 1.0251 | 2.6897e-09 | 0 | 0 | 0 | 0 | 0 | 1 | -90 | 90 | 0.036106 | 0.0090631 | -0.036084 | -0.0090489
80 | 131 | 2.2859 | 1.463 | 3.8386e-09 | 0 | 0 | 0 | 0 | 0 | 1 | -90 | 90 | 0.015052 | 0.0037743 | -0.015047 | -0.0037711
122 | 120 | 1.1656 | 0.74598 | 1.9574e-09 | 0 | 0 | 0 | 0 | 0 | 1 | -90 | 90 | 0.059058 | 0.014899 | -0.059014 | -0.014872
128 | 126 | 1.4368 | 0.91958 | 2.4128e-09 | 0 | 0 | 0 | 0 | 0 | 1 | -90 | 90 | 0.020225 | 0.0050726 | -0.020218 | -0.0050687
128 | 127 | 0.53875 | 0.3448 | 9.0471e-10 | 0 | 0 | 0 | 0 | 0 | 1 | -90 | 90 | 0.015859 | 0.0039764 | -0.015858 | -0.0039755
131 | 130 | 2.6258 | 1.6805 | 4.4094e-09 | 0 | 0 | 0 | 0 | 0 | 1 | -90 | 90 | 0.0066621 | 0.0016697 | -0.0066608 | -0.0016694
126 | 124 | 1.5199 | 0.97275 | 2.5524e-09 | 0 | 0 | 0 | 0 | 0 | 1 | -90 | 90 | 0.016891 | 0.0042349 | -0.016886 | -0.0042321
127 | 129 | 0.9789 | 0.6265 | 1.6438e-09 | 0 | 0 | 0 | 0 | 0 | 1 | -90 | 90 | 0.015858 | 0.0039755 | -0.015855 | -0.003974
98 | 101 | 1.3568 | 0.86834 | 2.2784e-09 | 0 | 0 | 0 | 0 | 0 | 1 | -90 | 90 | 0.0061764 | 0.0015475 | -0.0061758 | -0.0015474
98 | 95 | 0.3401 | 0.21767 | 1.7134e-09 | 0 | 0 | 0 | 0 | 0 | 1 | -90 | 90 | 0.14426 | 0.036532 | -0.14419 | -0.036481
103 | 104 | 0.042548 | 0.02723 | 7.1449e-11 | 0 | 0 | 0 | 0 | 0 | 1 | -90 | 90 | 0.0083727 | 0.0020977 | -0.0083726 | -0.0020977
101 | 102 | 4.4023 | 2.8175 | 7.3927e-09 | 0 | 0 | 0 | 0 | 0 | 1 | -90 | 90 | 0.0034792 | 0.00087153 | -0.0034786 | -0.00087186
95 | 97 | 0.51722 | 0.33102 | 2.6057e-09 | 0 | 0 | 0 | 0 | 0 | 1 | -90 | 90 | 0.14419 | 0.036482 | -0.14407 | -0.036405
104 | 105 | 3.7505 | 2.4003 | 6.2981e-09 | 0 | 0 | 0 | 0 | 0 | 1 | -90 | 90 | 0.0059937 | 0.0015014 | -0.0059922 | -0.0015011
83 | 85 | 0.35533 | 0.22741 | 5.9669e-10 | 0 | 0 | 0 | 0 | 0 | 1 | -90 | 90 | -0.0038304 | -0.00096008 | 0.0038305 | 0.00096006
85 | 87 | 1.3943 | 0.89234 | 2.3414e-09 | 0 | 0 | 0 | 0 | 0 | 1 | -90 | 90 | -0.0038305 | -0.00096006 | 0.0038307 | 0.00095999
84 | 86 | 1.8569 | 1.1884 | 3.1183e-09 | 0 | 0 | 0 | 0 | 0 | 1 | -90 | 90 | -0.0076403 | -0.001915 | 0.0076416 | 0.0019155
86 | 93 | 1.5366 | 0.98341 | 7.741e-09 | 0 | 0 | 0 | 0 | 0 | 1 | -90 | 90 | -0.1128 | -0.028331 | 0.11302 | 0.028471
86 | 92 | 0.21263 | 0.13608 | 1.0712e-09 | 0 | 0 | 0 | 0 | 0 | 1 | -90 | 90 | 0.10516 | 0.026415 | -0.10513 | -0.026398
87 | 88 | 0.76446 | 0.48925 | 1.2837e-09 | 0 | 0 | 0 | 0 | 0 | 1 | -90 | 90 | -0.027591 | -0.0069153 | 0.027597 | 0.0069194
93 | 96 | 0.82172 | 0.5259 | 4.1397e-09 | 0 | 0 | 0 | 0 | 0 | 1 | -90 | 90 | -0.11713 | -0.029501 | 0.11726 | 0.029581
93 | 94 | 0.67049 | 0.42911 | 1.1259e-09 | 0 | 0 | 0 | 0 | 0 | 1 | -90 | 90 | 0.0041112 | 0.0010304 | -0.004111 | -0.0010304
92 | 135 | 4.8457 | 3.1012 | 8.1372e-09 | 0 | 0 | 0 | 0 | 0 | 1 | -90 | 90 | 0.010581 | 0.0026555 | -0.010575 | -0.0026524
92 | 90 | 0.66016 | 0.4225 | 3.3258e-09 | 0 | 0 | 0 | 0 | 0 | 1 | -90 | 90 | 0.094548 | 0.023743 | -0.094481 | -0.023701
88 | 89 | 0.67104 | 0.42947 | 2.2537e-09 | 0 | 0 | 0 | 0 | 0 | 1 | -90 | 90 | -0.047845 | -0.011994 | 0.047862 | 0.012005
96 | 106 | 1.6573 | 1.0606 | 2.783e-09 | 0 | 0 | 0 | 0 | 0 | 1 | -90 | 90 | 0.0097114 | 0.0024345 | -0.0097097 | -0.0024336
96 | 100 | 0.57181 | 0.36596 | 2.8807e-09 | 0 | 0 | 0 | 0 | 0 | 1 | -90 | 90 | -0.12697 | -0.032015 | 0.12707 | 0.032081
135 | 134 | 4.9337 | 3.1576 | 8.285e-09 | 0 | 0 | 0 | 0 | 0 | 1 | -90 | 90 | 0.010575 | 0.0026524 | -0.010569 | -0.0026492
90 | 89 | 0.35274 | 0.22575 | 1.777e-09 | 0 | 0 | 0 | 0 | 0 | 1 | -90 | 90 | 0.06923 | 0.017372 | -0.069211 | -0.01736
89 | 91 | 1.9528 | 1.2498 | 3.2793e-09 | 0 | 0 | 0 | 0 | 0 | 1 | -90 | 90 | 0.021349 | 0.0053547 | -0.021339 | -0.0053486
134 | 136 | 5.3145 | 3.4013 | 8.9244e-09 | 0 | 0 | 0 | 0 | 0 | 1 | -90 | 90 | 0.0062932 | 0.0015774 | -0.0062908 | -0.0015768
100 | 99 | 0.80577 | 0.51569 | 4.0593e-09 | 0 | 0 | 0 | 0 | 0 | 1 | -90 | 90 | -0.13235 | -0.033403 | 0.1325 | 0.033503
97 | 99 | 0.048058 | 0.030757 | 2.4211e-10 | 0 | 0 | 0 | 0 | 0 | 1 | -90 | 90 | 0.13961 | 0.035288 | -0.1396 | -0.035281
105 | 138 | 5.1916 | 3.3226 | 8.7182e-09 | 0 | 0 | 0 | 0 | 0 | 1 | -90 | 90 | 0.0018908 | 0.00047315 | -0.0018906 | -0.00047385
111 | 112 | 1.0549 | 0.67512 | 1.7714e-09 | 0 | 0 | 0 | 0 | 0 | 1 | -90 | 90 | 0.0036695 | 0.00091956 | -0.0036694 | -0.00091963
111 | 115 | 2.8021 | 1.7933 | 4.7055e-09 | 0 | 0 | 0 | 0 | 0 | 1 | -90 | 90 | -0.033575 | -0.0084227 | 0.03361 | 0.0084442
115 | 114 | 2.0836 | 1.3335 | 3.4989e-09 | 0 | 0 | 0 | 0 | 0 | 1 | -90 | 90 | -0.035941 | -0.0090286 | 0.03597 | 0.009047
114 | 119 | 4.7762 | 3.0568 | 8.0206e-09 | 0 | 0 | 0 | 0 | 0 | 1 | -90 | 90 | -0.039159 | -0.0098461 | 0.039239 | 0.0098962
119 | 121 | 1.2675 | 0.81121 | 2.1285e-09 | 0 | 0 | 0 | 0 | 0 | 1 | -90 | 90 | -0.04916 | -0.012383 | 0.049193 | 0.012404
119 | 118 | 1.7403 | 1.1138 | 2.9225e-09 | 0 | 0 | 0 | 0 | 0 | 1 | -90 | 90 | 0.0080937 | 0.0020286 | -0.0080924 | -0.0020281
121 | 120 | 0.54173 | 0.3467 | 9.097e-10 | 0 | 0 | 0 | 0 | 0 | 1 | -90 | 90 | -0.052821 | -0.013313 | 0.052837 | 0.013323
118 | 117 | 0.18762 | 0.12008 | 3.1507e-10 | 0 | 0 | 0 | 0 | 0 | 1 | -90 | 90 | 0.0025526 | 0.00063971 | -0.0025525 | -0.00063973
124 | 125 | 0.96661 | 0.61863 | 1.6232e-09 | 0 | 0 | 0 | 0 | 0 | 1 | -90 | 90 | 0.0056743 | 0.0014221 | -0.0056739 | -0.001422
129 | 133 | 1.3179 | 0.84343 | 2.2131e-09 | 0 | 0 | 0 | 0 | 0 | 1 | -90 | 90 | 0.0075593 | 0.0018949 | -0.0075585 | -0.0018946
133 | 132 | 3.2287 | 2.0664 | 5.4219e-09 | 0 | 0 | 0 | 0 | 0 | 1 | -90 | 90 | 0.0075585 | 0.0018946 | -0.0075565 | -0.0018938