## bus_data
BUS_I | BUS_TYPE | Pd | Qd | Gs | Bs | area | Vm | Va | baseKV | zone | Vmax | Vmin
1 | 1 | 0.040391 | 0.010123 | 0 | 0 | 1 | 0.99694 | -0.05862 | 0.4 | 1 | 1.1 | 0.9
2 | 1 | 0.042716 | 0.010706 | 0 | 0 | 1 | 0.996 | -0.076698 | 0.4 | 1 | 1.1 | 0.9
3 | 3 | 0.055769 | 0.013977 | 0 | 0 | 1 | 1 | 0 | 0.4 | 1 | 1.1 | 0.9
4 | 1 | 0.0053273 | 0.0013351 | 0 | 0 | 1 | 0.99523 | -0.091473 | 0.4 | 1 | 1.1 | 0.9
5 | 1 | 0 | 0 | 0 | 0 | 1 | 0.99777 | -0.042218 | 0.4 | 1 | 1.1 | 0.9
23 | 1 | 0 | 0 | 0 | 0 | 1 | 0.99431 | -0.10925 | 0.4 | 1 | 1.1 | 0.9
28 | 1 | 0 | 0 | 0 | 0 | 1 | 0.99629 | -0.070286 | 0.4 | 1 | 1.1 | 0.9
44 | 1 | 0 | 0 | 0 | 0 | 1 | 0.99366 | -0.12068 | 0.4 | 1 | 1.1 | 0.9
24 | 1 | 0.023334 | 0.0058481 | 0 | 0 | 1 | 0.99399 | -0.11544 | 0.4 | 1 | 1.1 | 0.9
25 | 1 | 0.006787 | 0.001701 | 0 | 0 | 1 | 0.99308 | -0.13303 | 0.4 | 1 | 1.1 | 0.9
29 | 1 | 0 | 0 | 0 | 0 | 1 | 0.99032 | -0.18475 | 0.4 | 1 | 1.1 | 0.9
20 | 1 | 0 | 0 | 0 | 0 | 1 | 0.98809 | -0.22821 | 0.4 | 1 | 1.1 | 0.9
43 | 1 | 0.011415 | 0.0028609 | 0 | 0 | 1 | 0.9934 | -0.12571 | 0.4 | 1 | 1.1 | 0.9
6 | 1 | 0.023709 | 0.005942 | 0 | 0 | 1 | 0.97492 | -0.48391 | 0.4 | 1 | 1.1 | 0.9
7 | 1 | 0.00093741 | 0.00023494 | 0 | 0 | 1 | 0.97562 | -0.47004 | 0.4 | 1 | 1.1 | 0.9
9 | 1 | 0.0021439 | 0.00053732 | 0 | 0 | 1 | 0.97573 | -0.46797 | 0.4 | 1 | 1.1 | 0.9
10 | 1 | 0.0056728 | 0.0014217 | 0 | 0 | 1 | 0.97533 | -0.47587 | 0.4 | 1 | 1.1 | 0.9
57 | 1 | 0.0012547 | 0.00031445 | 0 | 0 | 1 | 0.97622 | -0.45838 | 0.4 | 1 | 1.1 | 0.9
46 | 1 | 0.0016879 | 0.00042302 | 0 | 0 | 1 | 0.97716 | -0.43988 | 0.4 | 1 | 1.1 | 0.9
12 | 1 | 0.014283 | 0.0035796 | 0 | 0 | 1 | 0.97706 | -0.44195 | 0.4 | 1 | 1.1 | 0.9
13 | 1 | 0 | 0 | 0 | 0 | 1 | 0.97782 | -0.42688 | 0.4 | 1 | 1.1 | 0.9
14 | 1 | 0.0058226 | 0.0014593 | 0 | 0 | 1 | 0.9782 | -0.41946 | 0.4 | 1 | 1.1 | 0.9
45 | 1 | 0 | 0 | 0 | 0 | 1 | 0.97851 | -0.41342 | 0.4 | 1 | 1.1 | 0.9
60 | 1 | 0 | 0 | 0 | 0 | 1 | 0.98273 | -0.33097 | 0.4 | 1 | 1.1 | 0.9
15 | 1 | 0.0083086 | 0.0020823 | 0 | 0 | 1 | 0.98747 | -0.24028 | 0.4 | 1 | 1.1 | 0.9
16 | 1 | 0.0069622 | 0.0017449 | 0 | 0 | 1 | 0.98731 | -0.24323 | 0.4 | 1 | 1.1 | 0.9
17 | 1 | 0 | 0 | 0 | 0 | 1 | 0.98798 | -0.23036 | 0.4 | 1 | 1.1 | 0.9
18 | 1 | 0 | 0 | 0 | 0 | 1 | 0.98726 | -0.2442 | 0.4 | 1 | 1.1 | 0.9
19 | 1 | 0.017794 | 0.0044595 | 0 | 0 | 1 | 0.98736 | -0.24236 | 0.4 | 1 | 1.1 | 0.9
22 | 1 | 0 | 0 | 0 | 0 | 1 | 0.98716 | -0.24621 | 0.4 | 1 | 1.1 | 0.9
31 | 1 | 0.0087323 | 0.0021885 | 0 | 0 | 1 | 0.98729 | -0.24364 | 0.4 | 1 | 1.1 | 0.9
51 | 1 | 0.0037995 | 0.00095224 | 0 | 0 | 1 | 0.987 | -0.24914 | 0.4 | 1 | 1.1 | 0.9
21 | 1 | 0.0041053 | 0.0010289 | 0 | 0 | 1 | 0.98698 | -0.2497 | 0.4 | 1 | 1.1 | 0.9
30 | 1 | 0.010689 | 0.002679 | 0 | 0 | 1 | 0.98679 | -0.25333 | 0.4 | 1 | 1.1 | 0.9
52 | 1 | 0 | 0 | 0 | 0 | 1 | 0.98634 | -0.26197 | 0.4 | 1 | 1.1 | 0.9
55 | 1 | 0 | 0 | 0 | 0 | 1 | 0.98104 | -0.3654 | 0.4 | 1 | 1.1 | 0.9
56 | 1 | 0.01255 | 0.0031452 | 0 | 0 | 1 | 0.98133 | -0.35963 | 0.4 | 1 | 1.1 | 0.9
54 | 1 | 0.0052748 | 0.001322 | 0 | 0 | 1 | 0.98089 | -0.36835 | 0.4 | 1 | 1.1 | 0.9
42 | 1 | 0 | 0 | 0 | 0 | 1 | 0.99311 | -0.13233 | 0.4 | 1 | 1.1 | 0.9
35 | 1 | 0.0061097 | 0.0015312 | 0 | 0 | 1 | 0.992 | -0.15383 | 0.4 | 1 | 1.1 | 0.9
47 | 1 | 0.0037751 | 0.00094613 | 0 | 0 | 1 | 0.99269 | -0.14063 | 0.4 | 1 | 1.1 | 0.9
39 | 1 | 0 | 0 | 0 | 0 | 1 | 0.99286 | -0.13735 | 0.4 | 1 | 1.1 | 0.9
34 | 1 | 0.035907 | 0.008999 | 0 | 0 | 1 | 0.99126 | -0.16828 | 0.4 | 1 | 1.1 | 0.9
26 | 1 | 0.0098411 | 0.0024664 | 0 | 0 | 1 | 0.98615 | -0.26587 | 0.4 | 1 | 1.1 | 0.9
27 | 1 | 0 | 0 | 0 | 0 | 1 | 0.98646 | -0.25992 | 0.4 | 1 | 1.1 | 0.9
59 | 1 | 0 | 0 | 0 | 0 | 1 | 0.98874 | -0.21498 | 0.4 | 1 | 1.1 | 0.9
33 | 1 | 0.051977 | 0.013027 | 0 | 0 | 1 | 0.98912 | -0.20792 | 0.4 | 1 | 1.1 | 0.9
62 | 1 | 0.013042 | 0.0032686 | 0 | 0 | 1 | 0.98833 | -0.22308 | 0.4 | 1 | 1.1 | 0.9
61 | 1 | 0.0046853 | 0.0011743 | 0 | 0 | 1 | 0.98665 | -0.2552 | 0.4 | 1 | 1.1 | 0.9
32 | 1 | 0.014183 | 0.0035547 | 0 | 0 | 1 | 0.989 | -0.21024 | 0.4 | 1 | 1.1 | 0.9
36 | 1 | 0 | 0 | 0 | 0 | 1 | 0.99112 | -0.171 | 0.4 | 1 | 1.1 | 0.9
37 | 1 | 0.0057581 | 0.0014431 | 0 | 0 | 1 | 0.99094 | -0.17436 | 0.4 | 1 | 1.1 | 0.9
38 | 1 | 0.011046 | 0.0027683 | 0 | 0 | 1 | 0.99281 | -0.13819 | 0.4 | 1 | 1.1 | 0.9
40 | 1 | 0.0027565 | 0.00069083 | 0 | 0 | 1 | 0.98107 | -0.36486 | 0.4 | 1 | 1.1 | 0.9
41 | 1 | 0.0047563 | 0.001192 | 0 | 0 | 1 | 0.98112 | -0.36376 | 0.4 | 1 | 1.1 | 0.9
49 | 1 | 0.0050267 | 0.0012598 | 0 | 0 | 1 | 0.9812 | -0.36222 | 0.4 | 1 | 1.1 | 0.9
58 | 1 | 0.0056991 | 0.0014283 | 0 | 0 | 1 | 0.98373 | -0.31271 | 0.4 | 1 | 1.1 | 0.9
50 | 1 | 0.0063839 | 0.0015999 | 0 | 0 | 1 | 0.98139 | -0.35844 | 0.4 | 1 | 1.1 | 0.9
53 | 1 | 0.0042897 | 0.0010751 | 0 | 0 | 1 | 0.98573 | -0.27386 | 0.4 | 1 | 1.1 | 0.9
48 | 1 | 0.053514 | 0.013412 | 0 | 0 | 1 | 0.99209 | -0.15208 | 0.4 | 1 | 1.1 | 0.9

## generator_data
GEN_BUS | PG | QG | QMAX | QMIN | VG | MBASE | GEN_STATUS | PMAX | PMIN
3 | 0.56337 | 0.14318 | 10 | -10 | 1 | 100 | 1 | 10 | 0

## branch_data
F_BUS | T_BUS | BR_R | BR_X | BR_B | RATE_A | RATE_B | RATE_C | TAP | SHIFT | BR_STATUS | ANGMIN | ANGMAX | P_in | Q_in | P_out | Q_out
1 | 2 | 0.41415 | 0.26506 | 1.3909e-09 | 0 | 0 | 0 | 0 | 0 | 1 | -90 | 90 | 0.19495 | 0.04912 | -0.19478 | -0.049012
1 | 3 | 1.1162 | 0.71439 | 3.7489e-09 | 0 | 0 | 0 | 0 | 0 | 1 | -90 | 90 | -0.23534 | -0.059243 | 0.236 | 0.059666
2 | 4 | 0.43314 | 0.27721 | 1.4547e-09 | 0 | 0 | 0 | 0 | 0 | 1 | -90 | 90 | 0.15207 | 0.038307 | -0.15196 | -0.038238
3 | 5 | 0.705 | 0.4512 | 2.3678e-09 | 0 | 0 | 0 | 0 | 0 | 1 | -90 | 90 | 0.27159 | 0.069536 | -0.27104 | -0.069181
4 | 23 | 0.53933 | 0.34517 | 1.8114e-09 | 0 | 0 | 0 | 0 | 0 | 1 | -90 | 90 | 0.14663 | 0.036903 | -0.14651 | -0.036823
5 | 28 | 0.89703 | 0.5741 | 3.0127e-09 | 0 | 0 | 0 | 0 | 0 | 1 | -90 | 90 | 0.14122 | 0.036097 | -0.14103 | -0.035975
5 | 44 | 2.7154 | 1.7378 | 4.5599e-09 | 0 | 0 | 0 | 0 | 0 | 1 | -90 | 90 | 0.12982 | 0.033084 | -0.12933 | -0.032772
23 | 24 | 0.29906 | 0.1914 | 5.022e-10 | 0 | 0 | 0 | 0 | 0 | 1 | -90 | 90 | 0.091806 | 0.023061 | -0.091779 | -0.023044
23 | 25 | 1.9287 | 1.2343 | 3.2387e-09 | 0 | 0 | 0 | 0 | 0 | 1 | -90 | 90 | 0.054701 | 0.013762 | -0.054639 | -0.013723
28 | 29 | 3.6309 | 2.3238 | 6.0973e-09 | 0 | 0 | 0 | 0 | 0 | 1 | -90 | 90 | 0.14103 | 0.035975 | -0.14026 | -0.03548
44 | 20 | 4.0452 | 2.5889 | 6.793e-09 | 0 | 0 | 0 | 0 | 0 | 1 | -90 | 90 | 0.11791 | 0.029909 | -0.1173 | -0.029522
44 | 43 | 1.9524 | 1.2495 | 3.2786e-09 | 0 | 0 | 0 | 0 | 0 | 1 | -90 | 90 | 0.011418 | 0.0028623 | -0.011415 | -0.0028609
24 | 42 | 1.0937 | 0.69996 | 1.8366e-09 | 0 | 0 | 0 | 0 | 0 | 1 | -90 | 90 | 0.068445 | 0.017196 | -0.068389 | -0.017161
25 | 35 | 1.9218 | 1.23 | 3.2273e-09 | 0 | 0 | 0 | 0 | 0 | 1 | -90 | 90 | 0.047852 | 0.012022 | -0.047805 | -0.011992
29 | 59 | 1.8113 | 1.1592 | 3.0417e-09 | 0 | 0 | 0 | 0 | 0 | 1 | -90 | 90 | 0.074023 | 0.018851 | -0.073915 | -0.018782
29 | 33 | 1.5376 | 0.98408 | 2.5821e-09 | 0 | 0 | 0 | 0 | 0 | 1 | -90 | 90 | 0.066235 | 0.016629 | -0.066162 | -0.016582
20 | 51 | 1.8106 | 1.1588 | 3.0406e-09 | 0 | 0 | 0 | 0 | 0 | 1 | -90 | 90 | 0.050807 | 0.012835 | -0.050757 | -0.012803
20 | 17 | 0.14148 | 0.09055 | 2.3759e-10 | 0 | 0 | 0 | 0 | 0 | 1 | -90 | 90 | 0.066495 | 0.016687 | -0.066488 | -0.016682
6 | 7 | 2.4933 | 1.5957 | 4.1869e-09 | 0 | 0 | 0 | 0 | 0 | 1 | -90 | 90 | -0.023708 | -0.0059422 | 0.023724 | 0.0059518
7 | 9 | 0.2911 | 0.1863 | 4.8883e-10 | 0 | 0 | 0 | 0 | 0 | 1 | -90 | 90 | -0.030336 | -0.0076088 | 0.030339 | 0.0076107
7 | 10 | 4.3846 | 2.8061 | 7.3629e-09 | 0 | 0 | 0 | 0 | 0 | 1 | -90 | 90 | 0.0056743 | 0.0014221 | -0.0056727 | -0.0014218
9 | 57 | 1.2612 | 0.80716 | 2.1179e-09 | 0 | 0 | 0 | 0 | 0 | 1 | -90 | 90 | -0.032483 | -0.008148 | 0.032497 | 0.0081573
57 | 46 | 2.3459 | 1.5014 | 3.9394e-09 | 0 | 0 | 0 | 0 | 0 | 1 | -90 | 90 | -0.033752 | -0.0084717 | 0.033782 | 0.0084904
46 | 45 | 3.2032 | 2.0501 | 5.379e-09 | 0 | 0 | 0 | 0 | 0 | 1 | -90 | 90 | -0.03547 | -0.0089134 | 0.035515 | 0.0089416
12 | 13 | 4.5176 | 2.8912 | 7.5862e-09 | 0 | 0 | 0 | 0 | 0 | 1 | -90 | 90 | -0.014282 | -0.0035797 | 0.014293 | 0.0035855
13 | 14 | 2.227 | 1.4253 | 3.7397e-09 | 0 | 0 | 0 | 0 | 0 | 1 | -90 | 90 | -0.014293 | -0.0035855 | 0.014298 | 0.0035884
14 | 45 | 1.2898 | 0.8255 | 2.166e-09 | 0 | 0 | 0 | 0 | 0 | 1 | -90 | 90 | -0.02012 | -0.0050477 | 0.020126 | 0.0050512
45 | 60 | 6.4009 | 4.0966 | 1.0749e-08 | 0 | 0 | 0 | 0 | 0 | 1 | -90 | 90 | -0.055641 | -0.013993 | 0.055861 | 0.014132
60 | 61 | 5.9312 | 3.796 | 9.9602e-09 | 0 | 0 | 0 | 0 | 0 | 1 | -90 | 90 | -0.055861 | -0.014132 | 0.056065 | 0.014262
15 | 16 | 1.1626 | 0.74409 | 1.9524e-09 | 0 | 0 | 0 | 0 | 0 | 1 | -90 | 90 | 0.01107 | 0.0027743 | -0.011069 | -0.0027735
15 | 17 | 2.2398 | 1.4335 | 3.7613e-09 | 0 | 0 | 0 | 0 | 0 | 1 | -90 | 90 | -0.019379 | -0.0048566 | 0.019388 | 0.0048621
16 | 18 | 1.039 | 0.66494 | 1.7447e-09 | 0 | 0 | 0 | 0 | 0 | 1 | -90 | 90 | 0.0041065 | 0.0010286 | -0.0041064 | -0.0010286
17 | 19 | 1.115 | 0.71358 | 1.8723e-09 | 0 | 0 | 0 | 0 | 0 | 1 | -90 | 90 | 0.0471 | 0.01182 | -0.047073 | -0.011803
18 | 22 | 2.1316 | 1.3642 | 3.5795e-09 | 0 | 0 | 0 | 0 | 0 | 1 | -90 | 90 | 0.0041064 | 0.0010286 | -0.004106 | -0.0010287
19 | 31 | 0.19121 | 0.12237 | 3.2109e-10 | 0 | 0 | 0 | 0 | 0 | 1 | -90 | 90 | 0.02928 | 0.0073437 | -0.029278 | -0.0073425
22 | 21 | 3.7163 | 2.3784 | 6.2407e-09 | 0 | 0 | 0 | 0 | 0 | 1 | -90 | 90 | 0.004106 | 0.0010287 | -0.0041053 | -0.0010289
31 | 30 | 2.0621 | 1.3197 | 3.4628e-09 | 0 | 0 | 0 | 0 | 0 | 1 | -90 | 90 | 0.020546 | 0.005154 | -0.020536 | -0.0051483
51 | 52 | 1.197 | 0.76606 | 2.01e-09 | 0 | 0 | 0 | 0 | 0 | 1 | -90 | 90 | 0.046957 | 0.011851 | -0.046928 | -0.011833
30 | 27 | 2.922 | 1.8701 | 4.9069e-09 | 0 | 0 | 0 | 0 | 0 | 1 | -90 | 90 | 0.0098469 | 0.0024693 | -0.0098438 | -0.0024678
52 | 53 | 1.1094 | 0.71 | 1.8629e-09 | 0 | 0 | 0 | 0 | 0 | 1 | -90 | 90 | 0.046928 | 0.011833 | -0.046902 | -0.011816
55 | 56 | 4.7213 | 3.0216 | 7.9283e-09 | 0 | 0 | 0 | 0 | 0 | 1 | -90 | 90 | -0.0052755 | -0.0013221 | 0.005277 | 0.0013223
55 | 54 | 2.4126 | 1.5441 | 4.0514e-09 | 0 | 0 | 0 | 0 | 0 | 1 | -90 | 90 | 0.0052755 | 0.0013221 | -0.0052748 | -0.001322
56 | 50 | 0.28821 | 0.18446 | 4.8399e-10 | 0 | 0 | 0 | 0 | 0 | 1 | -90 | 90 | -0.017826 | -0.0044675 | 0.017827 | 0.0044681
42 | 47 | 0.64029 | 0.40979 | 1.0752e-09 | 0 | 0 | 0 | 0 | 0 | 1 | -90 | 90 | 0.057341 | 0.014391 | -0.057318 | -0.014376
42 | 39 | 2.0066 | 1.2842 | 3.3696e-09 | 0 | 0 | 0 | 0 | 0 | 1 | -90 | 90 | 0.011049 | 0.0027699 | -0.011046 | -0.0027685
35 | 34 | 1.529 | 0.97859 | 2.5677e-09 | 0 | 0 | 0 | 0 | 0 | 1 | -90 | 90 | 0.041695 | 0.010461 | -0.041666 | -0.010442
47 | 48 | 0.94379 | 0.60402 | 1.5849e-09 | 0 | 0 | 0 | 0 | 0 | 1 | -90 | 90 | 0.053543 | 0.01343 | -0.053514 | -0.013412
39 | 38 | 0.33778 | 0.21618 | 5.6723e-10 | 0 | 0 | 0 | 0 | 0 | 1 | -90 | 90 | 0.011046 | 0.0027685 | -0.011046 | -0.0027683
34 | 36 | 2.0804 | 1.3314 | 3.4935e-09 | 0 | 0 | 0 | 0 | 0 | 1 | -90 | 90 | 0.0057597 | 0.0014434 | -0.005759 | -0.0014433
26 | 27 | 2.6341 | 1.6858 | 4.4233e-09 | 0 | 0 | 0 | 0 | 0 | 1 | -90 | 90 | -0.009841 | -0.0024664 | 0.0098438 | 0.0024678
59 | 62 | 2.7207 | 1.7412 | 4.5688e-09 | 0 | 0 | 0 | 0 | 0 | 1 | -90 | 90 | 0.013047 | 0.0032714 | -0.013042 | -0.0032686
59 | 61 | 2.9209 | 1.8694 | 4.9049e-09 | 0 | 0 | 0 | 0 | 0 | 1 | -90 | 90 | 0.060868 | 0.015511 | -0.06075 | -0.015436
33 | 32 | 0.71634 | 0.45846 | 1.2029e-09 | 0 | 0 | 0 | 0 | 0 | 1 | -90 | 90 | 0.014185 | 0.0035556 | -0.014183 | -0.0035547
36 | 37 | 2.5662 | 1.6423 | 4.3093e-09 | 0 | 0 | 0 | 0 | 0 | 1 | -90 | 90 | 0.005759 | 0.0014433 | -0.005758 | -0.0014431
40 | 41 | 1.732 | 1.1085 | 2.9084e-09 | 0 | 0 | 0 | 0 | 0 | 1 | -90 | 90 | -0.0027564 | -0.00069084 | 0.0027566 | 0.00069065
41 | 49 | 0.885 | 0.5664 | 1.4862e-09 | 0 | 0 | 0 | 0 | 0 | 1 | -90 | 90 | -0.0075128 | -0.0018827 | 0.0075133 | 0.0018829
49 | 50 | 1.2995 | 0.83171 | 2.1823e-09 | 0 | 0 | 0 | 0 | 0 | 1 | -90 | 90 | -0.01254 | -0.0031427 | 0.012542 | 0.003144
58 | 50 | 5.3847 | 3.4462 | 9.0423e-09 | 0 | 0 | 0 | 0 | 0 | 1 | -90 | 90 | 0.036834 | 0.0092625 | -0.036753 | -0.009212
58 | 53 | 3.9768 | 2.5452 | 6.6782e-09 | 0 | 0 | 0 | 0 | 0 | 1 | -90 | 90 | -0.042533 | -0.010691 | 0.042612 | 0.010741