## bus_data
BUS_I | BUS_TYPE | Pd | Qd | Gs | Bs | area | Vm | Va | baseKV | zone | Vmax | Vmin
1 | 1 | 0.0041375 | 0.001037 | 0 | 0 | 1 | 0.99302 | -0.13371 | 0.4 | 1 | 1.1 | 0.9
2 | 1 | 0.028479 | 0.0071376 | 0 | 0 | 1 | 0.99352 | -0.12405 | 0.4 | 1 | 1.1 | 0.9
3 | 1 | 0 | 0 | 0 | 0 | 1 | 0.99116 | -0.16931 | 0.4 | 1 | 1.1 | 0.9
4 | 1 | 0.011874 | 0.002976 | 0 | 0 | 1 | 0.99476 | -0.10027 | 0.4 | 1 | 1.1 | 0.9
5 | 1 | 0 | 0 | 0 | 0 | 1 | 0.9883 | -0.22442 | 0.4 | 1 | 1.1 | 0.9
31 | 1 | 0 | 0 | 0 | 0 | 1 | 0.99511 | -0.093538 | 0.4 | 1 | 1.1 | 0.9
18 | 1 | 0.0072477 | 0.0018164 | 0 | 0 | 1 | 0.98441 | -0.30009 | 0.4 | 1 | 1.1 | 0.9
6 | 1 | 0 | 0 | 0 | 0 | 1 | 0.99178 | -0.15782 | 0.4 | 1 | 1.1 | 0.9
37 | 1 | 0.022453 | 0.0056273 | 0 | 0 | 1 | 0.99118 | -0.16952 | 0.4 | 1 | 1.1 | 0.9
35 | 1 | 0.0059207 | 0.0014839 | 0 | 0 | 1 | 0.992 | -0.15365 | 0.4 | 1 | 1.1 | 0.9
38 | 1 | 0.0098251 | 0.0024624 | 0 | 0 | 1 | 0.99518 | -0.092242 | 0.4 | 1 | 1.1 | 0.9
36 | 1 | 0.021809 | 0.0054658 | 0 | 0 | 1 | 0.99358 | -0.12316 | 0.4 | 1 | 1.1 | 0.9
19 | 1 | 0 | 0 | 0 | 0 | 1 | 0.98427 | -0.30274 | 0.4 | 1 | 1.1 | 0.9
20 | 1 | 0 | 0 | 0 | 0 | 1 | 0.98399 | -0.30822 | 0.4 | 1 | 1.1 | 0.9
34 | 1 | 0.0092645 | 0.0023219 | 0 | 0 | 1 | 0.99088 | -0.1752 | 0.4 | 1 | 1.1 | 0.9
17 | 1 | 0 | 0 | 0 | 0 | 1 | 0.99063 | -0.18014 | 0.4 | 1 | 1.1 | 0.9
14 | 1 | 0 | 0 | 0 | 0 | 1 | 0.99008 | -0.19071 | 0.4 | 1 | 1.1 | 0.9
7 | 1 | 0.037975 | 0.0095175 | 0 | 0 | 1 | 0.98259 | -0.33473 | 0.4 | 1 | 1.1 | 0.9
8 | 1 | 0.051413 | 0.012885 | 0 | 0 | 1 | 0.98401 | -0.30697 | 0.4 | 1 | 1.1 | 0.9
9 | 1 | 0.004204 | 0.0010536 | 0 | 0 | 1 | 0.98235 | -0.33938 | 0.4 | 1 | 1.1 | 0.9
10 | 1 | 0 | 0 | 0 | 0 | 1 | 0.98616 | -0.26514 | 0.4 | 1 | 1.1 | 0.9
11 | 1 | 0.0042216 | 0.001058 | 0 | 0 | 1 | 0.98216 | -0.3432 | 0.4 | 1 | 1.1 | 0.9
13 | 1 | 0 | 0 | 0 | 0 | 1 | 0.99693 | -0.058226 | 0.4 | 1 | 1.1 | 0.9
39 | 1 | 0.0041727 | 0.0010458 | 0 | 0 | 1 | 0.98204 | -0.34547 | 0.4 | 1 | 1.1 | 0.9
15 | 1 | 0 | 0 | 0 | 0 | 1 | 0.99912 | -0.016836 | 0.4 | 1 | 1.1 | 0.9
40 | 1 | 0.0042106 | 0.0010553 | 0 | 0 | 1 | 0.98199 | -0.3466 | 0.4 | 1 | 1.1 | 0.9
12 | 1 | 0.027483 | 0.006888 | 0 | 0 | 1 | 0.98906 | -0.21065 | 0.4 | 1 | 1.1 | 0.9
33 | 1 | 0 | 0 | 0 | 0 | 1 | 0.99879 | -0.023136 | 0.4 | 1 | 1.1 | 0.9
32 | 3 | 0.01307 | 0.0032757 | 0 | 0 | 1 | 1 | 0 | 0.4 | 1 | 1.1 | 0.9
43 | 1 | 0 | 0 | 0 | 0 | 1 | 0.99771 | -0.043757 | 0.4 | 1 | 1.1 | 0.9
42 | 1 | 0.091904 | 0.023033 | 0 | 0 | 1 | 0.99706 | -0.056409 | 0.4 | 1 | 1.1 | 0.9
25 | 1 | 0.0056052 | 0.0014048 | 0 | 0 | 1 | 0.98363 | -0.31533 | 0.4 | 1 | 1.1 | 0.9
26 | 1 | 0.0053348 | 0.001337 | 0 | 0 | 1 | 0.98319 | -0.32389 | 0.4 | 1 | 1.1 | 0.9
21 | 1 | 0.011117 | 0.0027861 | 0 | 0 | 1 | 0.9822 | -0.34325 | 0.4 | 1 | 1.1 | 0.9
22 | 1 | 0.0019469 | 0.00048795 | 0 | 0 | 1 | 0.98262 | -0.3349 | 0.4 | 1 | 1.1 | 0.9
23 | 1 | 0.015695 | 0.0039335 | 0 | 0 | 1 | 0.98214 | -0.34435 | 0.4 | 1 | 1.1 | 0.9
24 | 1 | 0 | 0 | 0 | 0 | 1 | 0.9831 | -0.32566 | 0.4 | 1 | 1.1 | 0.9
27 | 1 | 0.013589 | 0.0034058 | 0 | 0 | 1 | 0.99475 | -0.10078 | 0.4 | 1 | 1.1 | 0.9
28 | 1 | 0.018375 | 0.0046052 | 0 | 0 | 1 | 0.99496 | -0.0966 | 0.4 | 1 | 1.1 | 0.9
30 | 1 | 0.013439 | 0.0033682 | 0 | 0 | 1 | 0.99533 | -0.089532 | 0.4 | 1 | 1.1 | 0.9
48 | 1 | 0 | 0 | 0 | 0 | 1 | 0.99569 | -0.082525 | 0.4 | 1 | 1.1 | 0.9
47 | 1 | 0 | 0 | 0 | 0 | 1 | 0.99654 | -0.066154 | 0.4 | 1 | 1.1 | 0.9
45 | 1 | 0.0079764 | 0.0019991 | 0 | 0 | 1 | 0.99533 | -0.089296 | 0.4 | 1 | 1.1 | 0.9
49 | 1 | 0.015131 | 0.0037921 | 0 | 0 | 1 | 0.99724 | -0.052748 | 0.4 | 1 | 1.1 | 0.9
44 | 1 | 0.013003 | 0.0032589 | 0 | 0 | 1 | 0.99563 | -0.083555 | 0.4 | 1 | 1.1 | 0.9
50 | 1 | 0 | 0 | 0 | 0 | 1 | 0.99575 | -0.081322 | 0.4 | 1 | 1.1 | 0.9
51 | 1 | 0.017859 | 0.0044758 | 0 | 0 | 1 | 0.99525 | -0.091086 | 0.4 | 1 | 1.1 | 0.9
46 | 1 | 0.018571 | 0.0046544 | 0 | 0 | 1 | 0.99575 | -0.08133 | 0.4 | 1 | 1.1 | 0.9

## generator_data
GEN_BUS | PG | QG | QMAX | QMIN | VG | MBASE | GEN_STATUS | PMAX | PMIN
32 | 0.52146 | 0.13229 | 10 | -10 | 1 | 100 | 1 | 10 | 0

## branch_data
F_BUS | T_BUS | BR_R | BR_X | BR_B | RATE_A | RATE_B | RATE_C | TAP | SHIFT | BR_STATUS | ANGMIN | ANGMAX | P_in | Q_in | P_out | Q_out
1 | 2 | 0.83644 | 0.53532 | 1.4046e-09 | 0 | 0 | 0 | 0 | 0 | 1 | -90 | 90 | -0.051529 | -0.013085 | 0.051553 | 0.0131
1 | 3 | 3.3453 | 2.141 | 5.6177e-09 | 0 | 0 | 0 | 0 | 0 | 1 | -90 | 90 | 0.047392 | 0.012048 | -0.047311 | -0.011996
2 | 4 | 1.3237 | 0.84716 | 2.2228e-09 | 0 | 0 | 0 | 0 | 0 | 1 | -90 | 90 | -0.080033 | -0.020237 | 0.080124 | 0.020296
3 | 5 | 5.1537 | 3.2983 | 8.6544e-09 | 0 | 0 | 0 | 0 | 0 | 1 | -90 | 90 | 0.047311 | 0.011996 | -0.047186 | -0.011917
4 | 31 | 0.32662 | 0.20904 | 5.4849e-10 | 0 | 0 | 0 | 0 | 0 | 1 | -90 | 90 | -0.091998 | -0.023272 | 0.092028 | 0.023291
5 | 18 | 7.0282 | 4.4981 | 1.1802e-08 | 0 | 0 | 0 | 0 | 0 | 1 | -90 | 90 | 0.047186 | 0.011917 | -0.047015 | -0.011809
31 | 38 | 0.032263 | 0.020648 | 1.0836e-10 | 0 | 0 | 0 | 0 | 0 | 1 | -90 | 90 | -0.17928 | -0.04528 | 0.17929 | 0.045287
31 | 36 | 1.5103 | 0.96659 | 2.5362e-09 | 0 | 0 | 0 | 0 | 0 | 1 | -90 | 90 | 0.087251 | 0.02199 | -0.087127 | -0.021911
18 | 19 | 0.28994 | 0.18556 | 4.8689e-10 | 0 | 0 | 0 | 0 | 0 | 1 | -90 | 90 | 0.039768 | 0.0099929 | -0.039763 | -0.0099897
6 | 37 | 0.87015 | 0.55689 | 1.4612e-09 | 0 | 0 | 0 | 0 | 0 | 1 | -90 | 90 | 0.059291 | 0.014893 | -0.059258 | -0.014872
6 | 35 | 0.31064 | 0.19881 | 5.2165e-10 | 0 | 0 | 0 | 0 | 0 | 1 | -90 | 90 | -0.059291 | -0.014893 | 0.059303 | 0.014901
37 | 34 | 0.68135 | 0.43607 | 1.1442e-09 | 0 | 0 | 0 | 0 | 0 | 1 | -90 | 90 | 0.036804 | 0.009245 | -0.036794 | -0.0092387
35 | 36 | 2.0684 | 1.3238 | 3.4733e-09 | 0 | 0 | 0 | 0 | 0 | 1 | -90 | 90 | -0.065223 | -0.016385 | 0.065318 | 0.016445
38 | 45 | 0.069494 | 0.044476 | 4.668e-10 | 0 | 0 | 0 | 0 | 0 | 1 | -90 | 90 | -0.18912 | -0.04775 | 0.18914 | 0.047767
19 | 20 | 0.59859 | 0.3831 | 1.0052e-09 | 0 | 0 | 0 | 0 | 0 | 1 | -90 | 90 | 0.039763 | 0.0099897 | -0.039752 | -0.0099832
20 | 25 | 0.77702 | 0.49729 | 1.3048e-09 | 0 | 0 | 0 | 0 | 0 | 1 | -90 | 90 | 0.039752 | 0.0099832 | -0.039739 | -0.0099747
34 | 17 | 0.78933 | 0.50517 | 1.3255e-09 | 0 | 0 | 0 | 0 | 0 | 1 | -90 | 90 | 0.02753 | 0.0069168 | -0.027523 | -0.0069128
17 | 14 | 1.6911 | 1.0823 | 2.8398e-09 | 0 | 0 | 0 | 0 | 0 | 1 | -90 | 90 | 0.027523 | 0.0069128 | -0.02751 | -0.0069042
14 | 12 | 3.1846 | 2.0381 | 5.3477e-09 | 0 | 0 | 0 | 0 | 0 | 1 | -90 | 90 | 0.02751 | 0.0069042 | -0.027483 | -0.006888
7 | 8 | 2.1962 | 1.4056 | 3.6881e-09 | 0 | 0 | 0 | 0 | 0 | 1 | -90 | 90 | -0.054791 | -0.013734 | 0.054863 | 0.01378
7 | 9 | 1.1956 | 0.76519 | 2.0078e-09 | 0 | 0 | 0 | 0 | 0 | 1 | -90 | 90 | 0.016816 | 0.0042165 | -0.016812 | -0.0042144
8 | 10 | 1.7133 | 1.0965 | 2.8771e-09 | 0 | 0 | 0 | 0 | 0 | 1 | -90 | 90 | -0.10628 | -0.026666 | 0.10649 | 0.026801
9 | 11 | 1.3133 | 0.84053 | 2.2054e-09 | 0 | 0 | 0 | 0 | 0 | 1 | -90 | 90 | 0.012608 | 0.0031607 | -0.012606 | -0.0031595
10 | 13 | 8.5855 | 5.4947 | 1.4417e-08 | 0 | 0 | 0 | 0 | 0 | 1 | -90 | 90 | -0.10649 | -0.026801 | 0.10755 | 0.027481
11 | 39 | 1.1681 | 0.7476 | 1.9616e-09 | 0 | 0 | 0 | 0 | 0 | 1 | -90 | 90 | 0.0083844 | 0.0021014 | -0.0083834 | -0.002101
13 | 15 | 1.74 | 1.1136 | 2.9219e-09 | 0 | 0 | 0 | 0 | 0 | 1 | -90 | 90 | -0.10755 | -0.027481 | 0.10777 | 0.027618
39 | 40 | 1.1639 | 0.7449 | 1.9545e-09 | 0 | 0 | 0 | 0 | 0 | 1 | -90 | 90 | 0.0042108 | 0.0010553 | -0.0042106 | -0.0010553
15 | 33 | 0.070801 | 0.045312 | 4.7557e-10 | 0 | 0 | 0 | 0 | 0 | 1 | -90 | 90 | 0.40021 | 0.10114 | -0.40009 | -0.10106
15 | 32 | 0.14952 | 0.095691 | 1.0043e-09 | 0 | 0 | 0 | 0 | 0 | 1 | -90 | 90 | -0.50798 | -0.12876 | 0.50839 | 0.12902
33 | 43 | 0.30084 | 0.19254 | 2.0208e-09 | 0 | 0 | 0 | 0 | 0 | 1 | -90 | 90 | 0.30804 | 0.077934 | -0.30773 | -0.077739
33 | 42 | 1.616 | 1.0343 | 2.7138e-09 | 0 | 0 | 0 | 0 | 0 | 1 | -90 | 90 | 0.09205 | 0.023126 | -0.091904 | -0.023033
43 | 49 | 0.13097 | 0.083819 | 8.7972e-10 | 0 | 0 | 0 | 0 | 0 | 1 | -90 | 90 | 0.30773 | 0.077739 | -0.3076 | -0.077655
25 | 26 | 1.0889 | 0.69691 | 1.8286e-09 | 0 | 0 | 0 | 0 | 0 | 1 | -90 | 90 | 0.034134 | 0.0085699 | -0.03412 | -0.0085611
26 | 24 | 0.26717 | 0.17099 | 4.4865e-10 | 0 | 0 | 0 | 0 | 0 | 1 | -90 | 90 | 0.028785 | 0.0072241 | -0.028782 | -0.0072226
21 | 22 | 1.3469 | 0.86201 | 2.2618e-09 | 0 | 0 | 0 | 0 | 0 | 1 | -90 | 90 | -0.026812 | -0.0067201 | 0.026823 | 0.0067268
21 | 23 | 0.30398 | 0.19455 | 5.1047e-10 | 0 | 0 | 0 | 0 | 0 | 1 | -90 | 90 | 0.015696 | 0.0039341 | -0.015695 | -0.0039336
22 | 24 | 1.3908 | 0.89008 | 2.3354e-09 | 0 | 0 | 0 | 0 | 0 | 1 | -90 | 90 | -0.02877 | -0.0072147 | 0.028782 | 0.0072226
27 | 28 | 1.3636 | 0.87271 | 2.2899e-09 | 0 | 0 | 0 | 0 | 0 | 1 | -90 | 90 | -0.013589 | -0.0034059 | 0.013592 | 0.0034074
28 | 30 | 0.98159 | 0.62822 | 1.6484e-09 | 0 | 0 | 0 | 0 | 0 | 1 | -90 | 90 | -0.031967 | -0.0080125 | 0.031978 | 0.0080193
30 | 48 | 0.68549 | 0.43872 | 1.1511e-09 | 0 | 0 | 0 | 0 | 0 | 1 | -90 | 90 | -0.045417 | -0.011387 | 0.045432 | 0.011397
48 | 47 | 1.6036 | 1.0263 | 2.6929e-09 | 0 | 0 | 0 | 0 | 0 | 1 | -90 | 90 | -0.045432 | -0.011397 | 0.045468 | 0.01142
47 | 49 | 0.2052 | 0.13133 | 1.3784e-09 | 0 | 0 | 0 | 0 | 0 | 1 | -90 | 90 | -0.29228 | -0.073742 | 0.29247 | 0.073862
47 | 46 | 0.29637 | 0.18968 | 1.9908e-09 | 0 | 0 | 0 | 0 | 0 | 1 | -90 | 90 | 0.22894 | 0.057835 | -0.22877 | -0.057728
47 | 50 | 3.7774 | 2.4175 | 6.3432e-09 | 0 | 0 | 0 | 0 | 0 | 1 | -90 | 90 | 0.01788 | 0.0044883 | -0.017867 | -0.0044807
45 | 44 | 0.12998 | 0.083189 | 8.731e-10 | 0 | 0 | 0 | 0 | 0 | 1 | -90 | 90 | -0.19712 | -0.049766 | 0.19717 | 0.049801
44 | 46 | 0.047262 | 0.030247 | 3.1746e-10 | 0 | 0 | 0 | 0 | 0 | 1 | -90 | 90 | -0.21018 | -0.053059 | 0.2102 | 0.053074
50 | 51 | 2.4286 | 1.5543 | 4.0783e-09 | 0 | 0 | 0 | 0 | 0 | 1 | -90 | 90 | 0.017867 | 0.0044807 | -0.017859 | -0.0044758