## bus_data
BUS_I | BUS_TYPE | Pd | Qd | Gs | Bs | area | Vm | Va | baseKV | zone | Vmax | Vmin
1 | 1 | 0.011827 | 0.002964 | 0 | 0 | 1 | 0.98384 | -0.30959 | 0.4 | 1 | 1.1 | 0.9
2 | 1 | 0 | 0 | 0 | 0 | 1 | 0.98406 | -0.3053 | 0.4 | 1 | 1.1 | 0.9
4 | 1 | 0.0095719 | 0.0023989 | 0 | 0 | 1 | 0.98345 | -0.31732 | 0.4 | 1 | 1.1 | 0.9
5 | 1 | 0 | 0 | 0 | 0 | 1 | 0.98612 | -0.26536 | 0.4 | 1 | 1.1 | 0.9
13 | 1 | 0.02069 | 0.0051853 | 0 | 0 | 1 | 0.9819 | -0.34745 | 0.4 | 1 | 1.1 | 0.9
40 | 1 | 0.0086996 | 0.0021803 | 0 | 0 | 1 | 0.98715 | -0.2456 | 0.4 | 1 | 1.1 | 0.9
7 | 1 | 0 | 0 | 0 | 0 | 1 | 0.99022 | -0.18644 | 0.4 | 1 | 1.1 | 0.9
41 | 1 | 0.006193 | 0.0015521 | 0 | 0 | 1 | 0.99158 | -0.16042 | 0.4 | 1 | 1.1 | 0.9
42 | 1 | 0.011472 | 0.0028753 | 0 | 0 | 1 | 0.99005 | -0.18982 | 0.4 | 1 | 1.1 | 0.9
8 | 1 | 0 | 0 | 0 | 0 | 1 | 0.98983 | -0.19399 | 0.4 | 1 | 1.1 | 0.9
9 | 1 | 0 | 0 | 0 | 0 | 1 | 0.98979 | -0.19483 | 0.4 | 1 | 1.1 | 0.9
48 | 1 | 0.010907 | 0.0027336 | 0 | 0 | 1 | 0.98966 | -0.19731 | 0.4 | 1 | 1.1 | 0.9
11 | 1 | 0.0058098 | 0.0014561 | 0 | 0 | 1 | 0.98024 | -0.37966 | 0.4 | 1 | 1.1 | 0.9
25 | 3 | 0 | 0 | 0 | 0 | 1 | 1 | 0 | 0.4 | 1 | 1.1 | 0.9
27 | 1 | 0.0074771 | 0.0018739 | 0 | 0 | 1 | 0.99918 | -0.015587 | 0.4 | 1 | 1.1 | 0.9
24 | 1 | 0.020956 | 0.0052522 | 0 | 0 | 1 | 0.99857 | -0.0274 | 0.4 | 1 | 1.1 | 0.9
36 | 1 | 0.0080349 | 0.0020137 | 0 | 0 | 1 | 0.99719 | -0.054045 | 0.4 | 1 | 1.1 | 0.9
28 | 1 | 0.024367 | 0.0061071 | 0 | 0 | 1 | 0.99731 | -0.051776 | 0.4 | 1 | 1.1 | 0.9
47 | 1 | 0.014991 | 0.0037572 | 0 | 0 | 1 | 0.99247 | -0.1434 | 0.4 | 1 | 1.1 | 0.9
18 | 1 | 0 | 0 | 0 | 0 | 1 | 0.99676 | -0.06219 | 0.4 | 1 | 1.1 | 0.9
37 | 1 | 0.016132 | 0.0040431 | 0 | 0 | 1 | 0.99726 | -0.052733 | 0.4 | 1 | 1.1 | 0.9
17 | 1 | 0 | 0 | 0 | 0 | 1 | 0.9959 | -0.078781 | 0.4 | 1 | 1.1 | 0.9
38 | 1 | 0 | 0 | 0 | 0 | 1 | 0.99772 | -0.043298 | 0.4 | 1 | 1.1 | 0.9
44 | 1 | 0.019888 | 0.0049845 | 0 | 0 | 1 | 0.99549 | -0.08563 | 0.4 | 1 | 1.1 | 0.9
10 | 1 | 0.011084 | 0.0027778 | 0 | 0 | 1 | 0.97991 | -0.38625 | 0.4 | 1 | 1.1 | 0.9
12 | 1 | 0 | 0 | 0 | 0 | 1 | 0.97882 | -0.40752 | 0.4 | 1 | 1.1 | 0.9
14 | 1 | 0.0044326 | 0.0011109 | 0 | 0 | 1 | 0.97784 | -0.42664 | 0.4 | 1 | 1.1 | 0.9
15 | 1 | 0.0049476 | 0.00124 | 0 | 0 | 1 | 0.97845 | -0.41477 | 0.4 | 1 | 1.1 | 0.9
23 | 1 | 0 | 0 | 0 | 0 | 1 | 0.97702 | -0.44286 | 0.4 | 1 | 1.1 | 0.9
35 | 1 | 0.0043449 | 0.0010889 | 0 | 0 | 1 | 0.97816 | -0.42042 | 0.4 | 1 | 1.1 | 0.9
30 | 1 | 0 | 0 | 0 | 0 | 1 | 0.9742 | -0.49815 | 0.4 | 1 | 1.1 | 0.9
21 | 1 | 0 | 0 | 0 | 0 | 1 | 0.97644 | -0.45423 | 0.4 | 1 | 1.1 | 0.9
22 | 1 | 0 | 0 | 0 | 0 | 1 | 0.97788 | -0.42604 | 0.4 | 1 | 1.1 | 0.9
16 | 1 | 0.027236 | 0.0068259 | 0 | 0 | 1 | 0.99566 | -0.083419 | 0.4 | 1 | 1.1 | 0.9
29 | 1 | 0.023202 | 0.0058149 | 0 | 0 | 1 | 0.99731 | -0.051738 | 0.4 | 1 | 1.1 | 0.9
20 | 1 | 0.016899 | 0.0042352 | 0 | 0 | 1 | 0.97617 | -0.45949 | 0.4 | 1 | 1.1 | 0.9
43 | 1 | 0 | 0 | 0 | 0 | 1 | 0.97783 | -0.42705 | 0.4 | 1 | 1.1 | 0.9
49 | 1 | 0.0072174 | 0.0018088 | 0 | 0 | 1 | 0.9775 | -0.43343 | 0.4 | 1 | 1.1 | 0.9
31 | 1 | 0.022902 | 0.0057397 | 0 | 0 | 1 | 0.97359 | -0.51029 | 0.4 | 1 | 1.1 | 0.9
26 | 1 | 0 | 0 | 0 | 0 | 1 | 0.99793 | -0.039673 | 0.4 | 1 | 1.1 | 0.9
32 | 1 | 0 | 0 | 0 | 0 | 1 | 0.97334 | -0.51519 | 0.4 | 1 | 1.1 | 0.9
34 | 1 | 0.0050131 | 0.0012564 | 0 | 0 | 1 | 0.9732 | -0.518 | 0.4 | 1 | 1.1 | 0.9
46 | 1 | 0.017639 | 0.0044208 | 0 | 0 | 1 | 0.99531 | -0.089133 | 0.4 | 1 | 1.1 | 0.9
45 | 1 | 0.014208 | 0.003561 | 0 | 0 | 1 | 0.99374 | -0.11899 | 0.4 | 1 | 1.1 | 0.9

## generator_data
GEN_BUS | PG | QG | QMAX | QMIN | VG | MBASE | GEN_STATUS | PMAX | PMIN
25 | 0.35966 | 0.091499 | 10 | -10 | 1 | 100 | 1 | 10 | 0

## branch_data
F_BUS | T_BUS | BR_R | BR_X | BR_B | RATE_A | RATE_B | RATE_C | TAP | SHIFT | BR_STATUS | ANGMIN | ANGMAX | P_in | Q_in | P_out | Q_out
1 | 2 | 1.5731 | 1.0068 | 2.6417e-09 | 0 | 0 | 0 | 0 | 0 | 1 | -90 | 90 | -0.011826 | -0.002964 | 0.011829 | 0.0029653
2 | 4 | 0.46161 | 0.29543 | 7.7517e-10 | 0 | 0 | 0 | 0 | 0 | 1 | -90 | 90 | 0.11354 | 0.028697 | -0.11348 | -0.028655
2 | 5 | 1.3925 | 0.89122 | 2.3384e-09 | 0 | 0 | 0 | 0 | 0 | 1 | -90 | 90 | -0.12537 | -0.031662 | 0.12561 | 0.031816
4 | 13 | 1.2617 | 0.80749 | 2.1187e-09 | 0 | 0 | 0 | 0 | 0 | 1 | -90 | 90 | 0.10391 | 0.026256 | -0.10376 | -0.02616
5 | 40 | 0.69147 | 0.44254 | 1.1612e-09 | 0 | 0 | 0 | 0 | 0 | 1 | -90 | 90 | -0.12561 | -0.031815 | 0.12573 | 0.031892
13 | 11 | 1.6813 | 1.076 | 2.8233e-09 | 0 | 0 | 0 | 0 | 0 | 1 | -90 | 90 | 0.083066 | 0.020975 | -0.082938 | -0.020894
40 | 7 | 1.9421 | 1.2429 | 3.2613e-09 | 0 | 0 | 0 | 0 | 0 | 1 | -90 | 90 | -0.13443 | -0.034072 | 0.13481 | 0.034317
7 | 41 | 0.7349 | 0.47033 | 2.4682e-09 | 0 | 0 | 0 | 0 | 0 | 1 | -90 | 90 | -0.1572 | -0.03993 | 0.1574 | 0.040056
7 | 42 | 0.66363 | 0.42472 | 1.1144e-09 | 0 | 0 | 0 | 0 | 0 | 1 | -90 | 90 | 0.022387 | 0.0056131 | -0.022384 | -0.0056109
41 | 47 | 0.46331 | 0.29652 | 1.556e-09 | 0 | 0 | 0 | 0 | 0 | 1 | -90 | 90 | -0.16359 | -0.041608 | 0.16373 | 0.041694
42 | 8 | 1.6772 | 1.0734 | 2.8165e-09 | 0 | 0 | 0 | 0 | 0 | 1 | -90 | 90 | 0.010911 | 0.0027356 | -0.010909 | -0.0027345
8 | 9 | 0.33859 | 0.2167 | 5.6859e-10 | 0 | 0 | 0 | 0 | 0 | 1 | -90 | 90 | 0.010909 | 0.0027345 | -0.010908 | -0.0027343
9 | 48 | 0.99819 | 0.63884 | 1.6762e-09 | 0 | 0 | 0 | 0 | 0 | 1 | -90 | 90 | 0.010908 | 0.0027343 | -0.010907 | -0.0027336
11 | 10 | 0.36904 | 0.23618 | 6.1972e-10 | 0 | 0 | 0 | 0 | 0 | 1 | -90 | 90 | 0.077128 | 0.019437 | -0.077104 | -0.019422
25 | 27 | 0.2955 | 0.18912 | 9.9243e-10 | 0 | 0 | 0 | 0 | 0 | 1 | -90 | 90 | 0.23942 | 0.061242 | -0.23924 | -0.061126
25 | 24 | 1.0226 | 0.65445 | 1.7172e-09 | 0 | 0 | 0 | 0 | 0 | 1 | -90 | 90 | 0.12024 | 0.030257 | -0.12009 | -0.030156
27 | 38 | 0.5413 | 0.34643 | 1.818e-09 | 0 | 0 | 0 | 0 | 0 | 1 | -90 | 90 | 0.23176 | 0.059253 | -0.23145 | -0.059054
24 | 26 | 0.55388 | 0.35448 | 9.3011e-10 | 0 | 0 | 0 | 0 | 0 | 1 | -90 | 90 | 0.09913 | 0.024904 | -0.099072 | -0.024867
36 | 28 | 1.2586 | 0.80552 | 2.1136e-09 | 0 | 0 | 0 | 0 | 0 | 1 | -90 | 90 | -0.0080349 | -0.0020137 | 0.0080358 | 0.0020141
28 | 26 | 1.6663 | 1.0665 | 2.7982e-09 | 0 | 0 | 0 | 0 | 0 | 1 | -90 | 90 | -0.032403 | -0.0081211 | 0.032422 | 0.0081328
47 | 45 | 0.60955 | 0.39011 | 2.0472e-09 | 0 | 0 | 0 | 0 | 0 | 1 | -90 | 90 | -0.17872 | -0.045451 | 0.17893 | 0.045585
18 | 37 | 1.547 | 0.99009 | 2.5979e-09 | 0 | 0 | 0 | 0 | 0 | 1 | -90 | 90 | -0.027263 | -0.006843 | 0.027275 | 0.0068506
18 | 17 | 2.7104 | 1.7347 | 4.5515e-09 | 0 | 0 | 0 | 0 | 0 | 1 | -90 | 90 | 0.027263 | 0.006843 | -0.027242 | -0.0068296
37 | 29 | 0.10225 | 0.065437 | 1.717e-10 | 0 | 0 | 0 | 0 | 0 | 1 | -90 | 90 | -0.043408 | -0.010894 | 0.04341 | 0.010895
17 | 16 | 0.75699 | 0.48448 | 1.2712e-09 | 0 | 0 | 0 | 0 | 0 | 1 | -90 | 90 | 0.027242 | 0.0068296 | -0.027236 | -0.0068259
38 | 44 | 0.82384 | 0.52726 | 2.7669e-09 | 0 | 0 | 0 | 0 | 0 | 1 | -90 | 90 | 0.23145 | 0.059054 | -0.23098 | -0.058752
44 | 46 | 0.074476 | 0.047665 | 2.5013e-10 | 0 | 0 | 0 | 0 | 0 | 1 | -90 | 90 | 0.21109 | 0.053768 | -0.21105 | -0.053745
10 | 12 | 1.3903 | 0.8898 | 2.3347e-09 | 0 | 0 | 0 | 0 | 0 | 1 | -90 | 90 | 0.06602 | 0.016644 | -0.065953 | -0.016601
12 | 14 | 1.6653 | 1.0658 | 2.7965e-09 | 0 | 0 | 0 | 0 | 0 | 1 | -90 | 90 | 0.04943 | 0.012457 | -0.049385 | -0.012428
12 | 15 | 1.8855 | 1.2067 | 3.1662e-09 | 0 | 0 | 0 | 0 | 0 | 1 | -90 | 90 | 0.016523 | 0.0041445 | -0.016517 | -0.0041411
14 | 23 | 1.5503 | 0.99217 | 2.6033e-09 | 0 | 0 | 0 | 0 | 0 | 1 | -90 | 90 | 0.044953 | 0.011318 | -0.044918 | -0.011295
15 | 35 | 2.0942 | 1.3403 | 3.5167e-09 | 0 | 0 | 0 | 0 | 0 | 1 | -90 | 90 | 0.01157 | 0.0029011 | -0.011567 | -0.0028995
23 | 30 | 8.4482 | 5.4069 | 1.4187e-08 | 0 | 0 | 0 | 0 | 0 | 1 | -90 | 90 | 0.028006 | 0.0070523 | -0.027932 | -0.0070065
23 | 21 | 2.8756 | 1.8404 | 4.8289e-09 | 0 | 0 | 0 | 0 | 0 | 1 | -90 | 90 | 0.016912 | 0.0042432 | -0.016903 | -0.0042378
35 | 22 | 3.3386 | 2.1367 | 5.6064e-09 | 0 | 0 | 0 | 0 | 0 | 1 | -90 | 90 | 0.0072218 | 0.0018105 | -0.0072198 | -0.0018098
30 | 31 | 1.85 | 1.184 | 3.1066e-09 | 0 | 0 | 0 | 0 | 0 | 1 | -90 | 90 | 0.027932 | 0.0070065 | -0.027916 | -0.0069965
21 | 20 | 1.3307 | 0.85164 | 2.2346e-09 | 0 | 0 | 0 | 0 | 0 | 1 | -90 | 90 | 0.016903 | 0.0042378 | -0.016898 | -0.0042353
22 | 43 | 0.59859 | 0.3831 | 1.0052e-09 | 0 | 0 | 0 | 0 | 0 | 1 | -90 | 90 | 0.0072198 | 0.0018098 | -0.0072195 | -0.0018097
29 | 26 | 0.80853 | 0.51746 | 1.3577e-09 | 0 | 0 | 0 | 0 | 0 | 1 | -90 | 90 | -0.066611 | -0.01671 | 0.06665 | 0.016734
43 | 49 | 3.7922 | 2.427 | 6.3681e-09 | 0 | 0 | 0 | 0 | 0 | 1 | -90 | 90 | 0.0072195 | 0.0018097 | -0.0072173 | -0.0018089
31 | 32 | 4.1467 | 2.6539 | 6.9635e-09 | 0 | 0 | 0 | 0 | 0 | 1 | -90 | 90 | 0.0050148 | 0.0012566 | -0.0050136 | -0.0012565
32 | 34 | 2.3806 | 1.5236 | 3.9977e-09 | 0 | 0 | 0 | 0 | 0 | 1 | -90 | 90 | 0.0050136 | 0.0012565 | -0.005013 | -0.0012564
46 | 45 | 0.69227 | 0.44305 | 2.325e-09 | 0 | 0 | 0 | 0 | 0 | 1 | -90 | 90 | 0.19341 | 0.049324 | -0.19314 | -0.049146