## bus_data
BUS_I | BUS_TYPE | Pd | Qd | Gs | Bs | area | Vm | Va | baseKV | zone | Vmax | Vmin
1 | 1 | 0.038562 | 0.0096645 | 0 | 0 | 1 | 0.99836 | -0.031524 | 0.4 | 1 | 1.1 | 0.9
2 | 1 | 0 | 0 | 0 | 0 | 1 | 0.99825 | -0.033542 | 0.4 | 1 | 1.1 | 0.9
3 | 1 | 0 | 0 | 0 | 0 | 1 | 0.99893 | -0.020558 | 0.4 | 1 | 1.1 | 0.9
4 | 1 | 0.011712 | 0.0029353 | 0 | 0 | 1 | 0.99795 | -0.039438 | 0.4 | 1 | 1.1 | 0.9
5 | 1 | 0 | 0 | 0 | 0 | 1 | 0.99815 | -0.035613 | 0.4 | 1 | 1.1 | 0.9
6 | 1 | 0.042381 | 0.010622 | 0 | 0 | 1 | 0.99924 | -0.014625 | 0.4 | 1 | 1.1 | 0.9
7 | 1 | 0.091577 | 0.022951 | 0 | 0 | 1 | 0.99667 | -0.063984 | 0.4 | 1 | 1.1 | 0.9
19 | 1 | 0.0099271 | 0.002488 | 0 | 0 | 1 | 0.99804 | -0.037743 | 0.4 | 1 | 1.1 | 0.9
9 | 3 | 0.097098 | 0.024335 | 0 | 0 | 1 | 1 | 0 | 0.4 | 1 | 1.1 | 0.9
15 | 1 | 0 | 0 | 0 | 0 | 1 | 0.99792 | -0.039909 | 0.4 | 1 | 1.1 | 0.9
8 | 1 | 0.048402 | 0.012131 | 0 | 0 | 1 | 0.99983 | -0.0032635 | 0.4 | 1 | 1.1 | 0.9
10 | 1 | 0 | 0 | 0 | 0 | 1 | 0.99854 | -0.028081 | 0.4 | 1 | 1.1 | 0.9
11 | 1 | 0.022367 | 0.0056057 | 0 | 0 | 1 | 0.99727 | -0.052526 | 0.4 | 1 | 1.1 | 0.9
12 | 1 | 0.038078 | 0.0095431 | 0 | 0 | 1 | 0.99824 | -0.033779 | 0.4 | 1 | 1.1 | 0.9
16 | 1 | 0 | 0 | 0 | 0 | 1 | 0.99696 | -0.058412 | 0.4 | 1 | 1.1 | 0.9
17 | 1 | 0 | 0 | 0 | 0 | 1 | 0.99661 | -0.065244 | 0.4 | 1 | 1.1 | 0.9
13 | 1 | 0.0055163 | 0.0013825 | 0 | 0 | 1 | 0.99764 | -0.045295 | 0.4 | 1 | 1.1 | 0.9
14 | 1 | 0 | 0 | 0 | 0 | 1 | 0.99773 | -0.043618 | 0.4 | 1 | 1.1 | 0.9
20 | 1 | 0.0089452 | 0.0022419 | 0 | 0 | 1 | 0.99636 | -0.070136 | 0.4 | 1 | 1.1 | 0.9

## generator_data
GEN_BUS | PG | QG | QMAX | QMIN | VG | MBASE | GEN_STATUS | PMAX | PMIN
9 | 0.41514 | 0.10426 | 10 | -10 | 1 | 100 | 1 | 10 | 0

## branch_data
F_BUS | T_BUS | BR_R | BR_X | BR_B | RATE_A | RATE_B | RATE_C | TAP | SHIFT | BR_STATUS | ANGMIN | ANGMAX | P_in | Q_in | P_out | Q_out
1 | 2 | 0.33187 | 0.2124 | 5.573e-10 | 0 | 0 | 0 | 0 | 0 | 1 | -90 | 90 | 0.027166 | 0.0068111 | -0.027164 | -0.0068095
1 | 3 | 0.74592 | 0.47739 | 1.2526e-09 | 0 | 0 | 0 | 0 | 0 | 1 | -90 | 90 | -0.065728 | -0.016476 | 0.065762 | 0.016497
2 | 4 | 2.2479 | 1.4386 | 3.7748e-09 | 0 | 0 | 0 | 0 | 0 | 1 | -90 | 90 | 0.011715 | 0.002937 | -0.011712 | -0.0029353
2 | 5 | 0.59883 | 0.38325 | 1.0056e-09 | 0 | 0 | 0 | 0 | 0 | 1 | -90 | 90 | 0.015449 | 0.0038725 | -0.015447 | -0.0038716
3 | 6 | 0.16875 | 0.108 | 5.6674e-10 | 0 | 0 | 0 | 0 | 0 | 1 | -90 | 90 | -0.15753 | -0.03957 | 0.15757 | 0.039598
3 | 7 | 2.1162 | 1.3544 | 3.5537e-09 | 0 | 0 | 0 | 0 | 0 | 1 | -90 | 90 | 0.091767 | 0.023072 | -0.091577 | -0.022951
5 | 19 | 0.61588 | 0.39416 | 1.0342e-09 | 0 | 0 | 0 | 0 | 0 | 1 | -90 | 90 | 0.015447 | 0.0038716 | -0.015445 | -0.0038707
6 | 9 | 0.32804 | 0.20995 | 1.1017e-09 | 0 | 0 | 0 | 0 | 0 | 1 | -90 | 90 | -0.19995 | -0.05022 | 0.20009 | 0.050309
19 | 15 | 1.7524 | 1.1215 | 2.9427e-09 | 0 | 0 | 0 | 0 | 0 | 1 | -90 | 90 | 0.0055183 | 0.0013828 | -0.0055178 | -0.0013827
9 | 8 | 0.12416 | 0.079461 | 2.0849e-10 | 0 | 0 | 0 | 0 | 0 | 1 | -90 | 90 | 0.11795 | 0.029618 | -0.11793 | -0.029606
15 | 14 | 2.9997 | 1.9198 | 5.0373e-09 | 0 | 0 | 0 | 0 | 0 | 1 | -90 | 90 | 0.0055178 | 0.0013827 | -0.0055168 | -0.0013826
8 | 10 | 1.6004 | 1.0243 | 2.6875e-09 | 0 | 0 | 0 | 0 | 0 | 1 | -90 | 90 | 0.069526 | 0.017476 | -0.069444 | -0.017423
10 | 11 | 3.4842 | 2.2299 | 5.8509e-09 | 0 | 0 | 0 | 0 | 0 | 1 | -90 | 90 | 0.031356 | 0.0078737 | -0.031319 | -0.0078509
10 | 12 | 0.66853 | 0.42786 | 1.1226e-09 | 0 | 0 | 0 | 0 | 0 | 1 | -90 | 90 | 0.038088 | 0.0095496 | -0.038078 | -0.0095431
11 | 16 | 2.9316 | 1.8762 | 4.9229e-09 | 0 | 0 | 0 | 0 | 0 | 1 | -90 | 90 | 0.0089527 | 0.0022452 | -0.0089502 | -0.0022441
16 | 17 | 3.4006 | 2.1764 | 5.7104e-09 | 0 | 0 | 0 | 0 | 0 | 1 | -90 | 90 | 0.0089502 | 0.0022441 | -0.0089472 | -0.0022428
17 | 20 | 2.434 | 1.5577 | 4.0873e-09 | 0 | 0 | 0 | 0 | 0 | 1 | -90 | 90 | 0.0089472 | 0.0022428 | -0.0089452 | -0.0022419
13 | 14 | 1.3562 | 0.86795 | 2.2774e-09 | 0 | 0 | 0 | 0 | 0 | 1 | -90 | 90 | -0.0055163 | -0.0013825 | 0.0055168 | 0.0013826