## bus_data
BUS_I | BUS_TYPE | Pd | Qd | Gs | Bs | area | Vm | Va | baseKV | zone | Vmax | Vmin
1 | 1 | 0.0043004 | 0.0010778 | 0 | 0 | 1 | 0.98744 | -0.24107 | 0.4 | 1 | 1.1 | 0.9
2 | 1 | 0.0034669 | 0.00086889 | 0 | 0 | 1 | 0.98716 | -0.24657 | 0.4 | 1 | 1.1 | 0.9
3 | 1 | 0.0089885 | 0.0022527 | 0 | 0 | 1 | 0.98751 | -0.2397 | 0.4 | 1 | 1.1 | 0.9
4 | 1 | 0.0040411 | 0.0010128 | 0 | 0 | 1 | 0.98703 | -0.2491 | 0.4 | 1 | 1.1 | 0.9
5 | 1 | 0.002314 | 0.00057995 | 0 | 0 | 1 | 0.98781 | -0.23387 | 0.4 | 1 | 1.1 | 0.9
12 | 1 | 0 | 0 | 0 | 0 | 1 | 0.98796 | -0.23083 | 0.4 | 1 | 1.1 | 0.9
48 | 1 | 0 | 0 | 0 | 0 | 1 | 0.98753 | -0.23936 | 0.4 | 1 | 1.1 | 0.9
46 | 1 | 0.0047316 | 0.0011859 | 0 | 0 | 1 | 0.99179 | -0.1569 | 0.4 | 1 | 1.1 | 0.9
6 | 1 | 0.0059542 | 0.0014923 | 0 | 0 | 1 | 0.98705 | -0.24827 | 0.4 | 1 | 1.1 | 0.9
7 | 1 | 0.012869 | 0.0032253 | 0 | 0 | 1 | 0.98738 | -0.24187 | 0.4 | 1 | 1.1 | 0.9
8 | 1 | 0 | 0 | 0 | 0 | 1 | 0.9851 | -0.28627 | 0.4 | 1 | 1.1 | 0.9
9 | 1 | 0 | 0 | 0 | 0 | 1 | 0.99376 | -0.11904 | 0.4 | 1 | 1.1 | 0.9
10 | 1 | 0.0205 | 0.0051377 | 0 | 0 | 1 | 0.98435 | -0.30078 | 0.4 | 1 | 1.1 | 0.9
11 | 1 | 0.025429 | 0.0063732 | 0 | 0 | 1 | 0.9827 | -0.33312 | 0.4 | 1 | 1.1 | 0.9
30 | 1 | 0 | 0 | 0 | 0 | 1 | 0.99333 | -0.12731 | 0.4 | 1 | 1.1 | 0.9
18 | 1 | 0 | 0 | 0 | 0 | 1 | 0.99498 | -0.095641 | 0.4 | 1 | 1.1 | 0.9
31 | 1 | 0.0033549 | 0.00084082 | 0 | 0 | 1 | 0.99373 | -0.11957 | 0.4 | 1 | 1.1 | 0.9
45 | 1 | 0.0052677 | 0.0013202 | 0 | 0 | 1 | 0.98427 | -0.30248 | 0.4 | 1 | 1.1 | 0.9
21 | 1 | 0 | 0 | 0 | 0 | 1 | 0.98264 | -0.33433 | 0.4 | 1 | 1.1 | 0.9
64 | 1 | 0.018764 | 0.0047028 | 0 | 0 | 1 | 0.99197 | -0.15369 | 0.4 | 1 | 1.1 | 0.9
50 | 1 | 0.0087319 | 0.0021884 | 0 | 0 | 1 | 0.99408 | -0.11282 | 0.4 | 1 | 1.1 | 0.9
15 | 3 | 0 | 0 | 0 | 0 | 1 | 1 | 0 | 0.4 | 1 | 1.1 | 0.9
43 | 1 | 0.013282 | 0.0033287 | 0 | 0 | 1 | 0.98353 | -0.31681 | 0.4 | 1 | 1.1 | 0.9
20 | 1 | 0.0090567 | 0.0022698 | 0 | 0 | 1 | 0.9822 | -0.34279 | 0.4 | 1 | 1.1 | 0.9
54 | 1 | 0 | 0 | 0 | 0 | 1 | 0.98658 | -0.25765 | 0.4 | 1 | 1.1 | 0.9
61 | 1 | 0.013909 | 0.0034858 | 0 | 0 | 1 | 0.98639 | -0.26139 | 0.4 | 1 | 1.1 | 0.9
47 | 1 | 0 | 0 | 0 | 0 | 1 | 0.99387 | -0.11697 | 0.4 | 1 | 1.1 | 0.9
13 | 1 | 0.022106 | 0.0055404 | 0 | 0 | 1 | 0.99903 | -0.018583 | 0.4 | 1 | 1.1 | 0.9
14 | 1 | 0 | 0 | 0 | 0 | 1 | 0.99712 | -0.055269 | 0.4 | 1 | 1.1 | 0.9
16 | 1 | 0.014409 | 0.0036111 | 0 | 0 | 1 | 0.99673 | -0.062816 | 0.4 | 1 | 1.1 | 0.9
17 | 1 | 0.013707 | 0.0034354 | 0 | 0 | 1 | 0.99669 | -0.063555 | 0.4 | 1 | 1.1 | 0.9
19 | 1 | 0.011844 | 0.0029685 | 0 | 0 | 1 | 0.99965 | -0.0068169 | 0.4 | 1 | 1.1 | 0.9
34 | 1 | 0 | 0 | 0 | 0 | 1 | 0.99629 | -0.071238 | 0.4 | 1 | 1.1 | 0.9
37 | 1 | 0.0092226 | 0.0023114 | 0 | 0 | 1 | 0.99591 | -0.078599 | 0.4 | 1 | 1.1 | 0.9
32 | 1 | 0.0038214 | 0.00095772 | 0 | 0 | 1 | 0.99601 | -0.076818 | 0.4 | 1 | 1.1 | 0.9
22 | 1 | 0.0074961 | 0.0018787 | 0 | 0 | 1 | 0.98306 | -0.32638 | 0.4 | 1 | 1.1 | 0.9
23 | 1 | 0 | 0 | 0 | 0 | 1 | 0.98366 | -0.31471 | 0.4 | 1 | 1.1 | 0.9
24 | 1 | 0 | 0 | 0 | 0 | 1 | 0.98409 | -0.30618 | 0.4 | 1 | 1.1 | 0.9
56 | 1 | 0.0069588 | 0.001744 | 0 | 0 | 1 | 0.98432 | -0.30183 | 0.4 | 1 | 1.1 | 0.9
57 | 1 | 0.0027108 | 0.0006794 | 0 | 0 | 1 | 0.98456 | -0.29708 | 0.4 | 1 | 1.1 | 0.9
25 | 1 | 0.020319 | 0.0050925 | 0 | 0 | 1 | 0.98462 | -0.29592 | 0.4 | 1 | 1.1 | 0.9
26 | 1 | 0 | 0 | 0 | 0 | 1 | 0.98475 | -0.2934 | 0.4 | 1 | 1.1 | 0.9
28 | 1 | 0 | 0 | 0 | 0 | 1 | 0.9853 | -0.28276 | 0.4 | 1 | 1.1 | 0.9
29 | 1 | 0.0084099 | 0.0021077 | 0 | 0 | 1 | 0.98465 | -0.29527 | 0.4 | 1 | 1.1 | 0.9
59 | 1 | 0.011809 | 0.0029595 | 0 | 0 | 1 | 0.98558 | -0.27728 | 0.4 | 1 | 1.1 | 0.9
62 | 1 | 0.010158 | 0.0025459 | 0 | 0 | 1 | 0.9861 | -0.26714 | 0.4 | 1 | 1.1 | 0.9
58 | 1 | 0.002542 | 0.00063709 | 0 | 0 | 1 | 0.98656 | -0.25802 | 0.4 | 1 | 1.1 | 0.9
63 | 1 | 0.01877 | 0.0047041 | 0 | 0 | 1 | 0.99164 | -0.15995 | 0.4 | 1 | 1.1 | 0.9
33 | 1 | 0 | 0 | 0 | 0 | 1 | 0.99575 | -0.081728 | 0.4 | 1 | 1.1 | 0.9
35 | 1 | 0.0057581 | 0.0014431 | 0 | 0 | 1 | 0.99561 | -0.084543 | 0.4 | 1 | 1.1 | 0.9
36 | 1 | 0.0042415 | 0.001063 | 0 | 0 | 1 | 0.99571 | -0.082615 | 0.4 | 1 | 1.1 | 0.9
38 | 1 | 0.0057383 | 0.0014382 | 0 | 0 | 1 | 0.9955 | -0.086485 | 0.4 | 1 | 1.1 | 0.9
44 | 1 | 0.0031373 | 0.00078628 | 0 | 0 | 1 | 0.99556 | -0.085442 | 0.4 | 1 | 1.1 | 0.9
41 | 1 | 0.0080635 | 0.0020209 | 0 | 0 | 1 | 0.9833 | -0.32136 | 0.4 | 1 | 1.1 | 0.9
42 | 1 | 0.0052393 | 0.0013131 | 0 | 0 | 1 | 0.98344 | -0.31862 | 0.4 | 1 | 1.1 | 0.9
49 | 1 | 0.018706 | 0.0046881 | 0 | 0 | 1 | 0.99354 | -0.12332 | 0.4 | 1 | 1.1 | 0.9
52 | 1 | 0.003785 | 0.0009486 | 0 | 0 | 1 | 0.98614 | -0.26638 | 0.4 | 1 | 1.1 | 0.9
51 | 1 | 0.0076688 | 0.001922 | 0 | 0 | 1 | 0.98541 | -0.28044 | 0.4 | 1 | 1.1 | 0.9
53 | 1 | 0.0031844 | 0.00079808 | 0 | 0 | 1 | 0.98523 | -0.28397 | 0.4 | 1 | 1.1 | 0.9
55 | 1 | 0 | 0 | 0 | 0 | 1 | 0.98469 | -0.29447 | 0.4 | 1 | 1.1 | 0.9

## generator_data
GEN_BUS | PG | QG | QMAX | QMIN | VG | MBASE | GEN_STATUS | PMAX | PMIN
15 | 0.3987 | 0.10144 | 10 | -10 | 1 | 100 | 1 | 10 | 0

## branch_data
F_BUS | T_BUS | BR_R | BR_X | BR_B | RATE_A | RATE_B | RATE_C | TAP | SHIFT | BR_STATUS | ANGMIN | ANGMAX | P_in | Q_in | P_out | Q_out
1 | 2 | 3.2008 | 2.0485 | 5.375e-09 | 0 | 0 | 0 | 0 | 0 | 1 | -90 | 90 | 0.0075104 | 0.0018823 | -0.0075084 | -0.0018816
1 | 3 | 0.50595 | 0.32381 | 8.4963e-10 | 0 | 0 | 0 | 0 | 0 | 1 | -90 | 90 | -0.011811 | -0.0029601 | 0.011812 | 0.0029605
2 | 4 | 2.7332 | 1.7492 | 4.5898e-09 | 0 | 0 | 0 | 0 | 0 | 1 | -90 | 90 | 0.0040416 | 0.0010127 | -0.0040411 | -0.0010128
3 | 5 | 1.2261 | 0.78473 | 2.059e-09 | 0 | 0 | 0 | 0 | 0 | 1 | -90 | 90 | -0.0208 | -0.0052132 | 0.020806 | 0.0052167
5 | 12 | 0.5746 | 0.36774 | 9.649e-10 | 0 | 0 | 0 | 0 | 0 | 1 | -90 | 90 | -0.02312 | -0.0057967 | 0.023123 | 0.0057987
12 | 48 | 0.37688 | 0.2412 | 6.3287e-10 | 0 | 0 | 0 | 0 | 0 | 1 | -90 | 90 | 0.099206 | 0.024958 | -0.099165 | -0.024932
12 | 46 | 2.6598 | 1.7023 | 4.4665e-09 | 0 | 0 | 0 | 0 | 0 | 1 | -90 | 90 | -0.12233 | -0.030756 | 0.12276 | 0.031033
48 | 54 | 2.3252 | 1.4882 | 3.9047e-09 | 0 | 0 | 0 | 0 | 0 | 1 | -90 | 90 | 0.034434 | 0.0086602 | -0.034404 | -0.0086414
48 | 61 | 1.4888 | 0.95284 | 2.5001e-09 | 0 | 0 | 0 | 0 | 0 | 1 | -90 | 90 | 0.064731 | 0.016272 | -0.064663 | -0.016228
46 | 47 | 1.3913 | 0.89044 | 2.3364e-09 | 0 | 0 | 0 | 0 | 0 | 1 | -90 | 90 | -0.12749 | -0.032219 | 0.12774 | 0.032375
6 | 7 | 0.30138 | 0.19288 | 5.061e-10 | 0 | 0 | 0 | 0 | 0 | 1 | -90 | 90 | -0.09309 | -0.023444 | 0.093119 | 0.023462
6 | 8 | 1.9071 | 1.2205 | 3.2025e-09 | 0 | 0 | 0 | 0 | 0 | 1 | -90 | 90 | 0.087136 | 0.021952 | -0.086978 | -0.021851
7 | 9 | 5.1124 | 3.272 | 8.5852e-09 | 0 | 0 | 0 | 0 | 0 | 1 | -90 | 90 | -0.10599 | -0.026687 | 0.10661 | 0.027088
8 | 10 | 1.2046 | 0.77094 | 2.0228e-09 | 0 | 0 | 0 | 0 | 0 | 1 | -90 | 90 | 0.052411 | 0.013158 | -0.052375 | -0.013135
8 | 11 | 5.8945 | 3.7725 | 9.8985e-09 | 0 | 0 | 0 | 0 | 0 | 1 | -90 | 90 | 0.034567 | 0.0086934 | -0.03449 | -0.008645
9 | 30 | 0.97492 | 0.62395 | 1.6372e-09 | 0 | 0 | 0 | 0 | 0 | 1 | -90 | 90 | 0.037602 | 0.0094494 | -0.037587 | -0.00944
9 | 18 | 0.70762 | 0.45288 | 2.3766e-09 | 0 | 0 | 0 | 0 | 0 | 1 | -90 | 90 | -0.14757 | -0.037378 | 0.14774 | 0.037484
9 | 31 | 0.70078 | 0.4485 | 1.1768e-09 | 0 | 0 | 0 | 0 | 0 | 1 | -90 | 90 | 0.003355 | 0.00084076 | -0.0033549 | -0.00084082
10 | 45 | 0.23179 | 0.14834 | 3.8923e-10 | 0 | 0 | 0 | 0 | 0 | 1 | -90 | 90 | 0.031875 | 0.007997 | -0.031873 | -0.0079953
11 | 21 | 0.57751 | 0.36961 | 9.698e-10 | 0 | 0 | 0 | 0 | 0 | 1 | -90 | 90 | 0.0090608 | 0.0022718 | -0.0090603 | -0.0022715
30 | 64 | 3.1036 | 1.9863 | 5.2118e-09 | 0 | 0 | 0 | 0 | 0 | 1 | -90 | 90 | 0.037587 | 0.00944 | -0.03754 | -0.0094103
18 | 50 | 0.49381 | 0.31604 | 2.4877e-09 | 0 | 0 | 0 | 0 | 0 | 1 | -90 | 90 | 0.15534 | 0.039355 | -0.15521 | -0.039274
18 | 15 | 1.418 | 0.9075 | 7.1435e-09 | 0 | 0 | 0 | 0 | 0 | 1 | -90 | 90 | -0.30308 | -0.076839 | 0.30448 | 0.077734
45 | 43 | 2.3393 | 1.4971 | 3.9282e-09 | 0 | 0 | 0 | 0 | 0 | 1 | -90 | 90 | 0.026605 | 0.0066751 | -0.026587 | -0.0066639
21 | 20 | 4.0378 | 2.5842 | 6.7806e-09 | 0 | 0 | 0 | 0 | 0 | 1 | -90 | 90 | 0.0090603 | 0.0022715 | -0.0090567 | -0.0022699
64 | 63 | 1.4711 | 0.94152 | 2.4704e-09 | 0 | 0 | 0 | 0 | 0 | 1 | -90 | 90 | 0.018775 | 0.0047075 | -0.01877 | -0.0047042
50 | 47 | 0.12614 | 0.080731 | 4.2366e-10 | 0 | 0 | 0 | 0 | 0 | 1 | -90 | 90 | 0.14648 | 0.037085 | -0.14645 | -0.037067
15 | 19 | 2.5787 | 1.6504 | 4.3304e-09 | 0 | 0 | 0 | 0 | 0 | 1 | -90 | 90 | 0.011848 | 0.0029705 | -0.011844 | -0.0029685
15 | 13 | 1.013 | 0.64831 | 1.7011e-09 | 0 | 0 | 0 | 0 | 0 | 1 | -90 | 90 | 0.082371 | 0.02073 | -0.082298 | -0.020684
43 | 42 | 0.58908 | 0.37701 | 9.8923e-10 | 0 | 0 | 0 | 0 | 0 | 1 | -90 | 90 | 0.013305 | 0.0033351 | -0.013304 | -0.0033345
54 | 52 | 1.196 | 0.76543 | 2.0084e-09 | 0 | 0 | 0 | 0 | 0 | 1 | -90 | 90 | 0.031862 | 0.0080044 | -0.031849 | -0.0079961
54 | 58 | 0.64203 | 0.4109 | 1.0781e-09 | 0 | 0 | 0 | 0 | 0 | 1 | -90 | 90 | 0.002542 | 0.00063701 | -0.002542 | -0.00063709
61 | 62 | 0.49474 | 0.31664 | 8.3081e-10 | 0 | 0 | 0 | 0 | 0 | 1 | -90 | 90 | 0.050755 | 0.012742 | -0.050741 | -0.012734
47 | 49 | 1.5027 | 0.96175 | 2.5235e-09 | 0 | 0 | 0 | 0 | 0 | 1 | -90 | 90 | 0.018711 | 0.0046915 | -0.018706 | -0.0046881
13 | 14 | 2.7282 | 1.746 | 4.5813e-09 | 0 | 0 | 0 | 0 | 0 | 1 | -90 | 90 | 0.060192 | 0.015143 | -0.060087 | -0.015076
14 | 16 | 2.3333 | 1.4933 | 3.9182e-09 | 0 | 0 | 0 | 0 | 0 | 1 | -90 | 90 | 0.014414 | 0.0036141 | -0.014409 | -0.0036111
14 | 17 | 0.80893 | 0.51771 | 1.3584e-09 | 0 | 0 | 0 | 0 | 0 | 1 | -90 | 90 | 0.045673 | 0.011462 | -0.045655 | -0.011451
17 | 34 | 1.0711 | 0.6855 | 1.7987e-09 | 0 | 0 | 0 | 0 | 0 | 1 | -90 | 90 | 0.031947 | 0.0080154 | -0.031936 | -0.0080081
34 | 37 | 3.5494 | 2.2716 | 5.9604e-09 | 0 | 0 | 0 | 0 | 0 | 1 | -90 | 90 | 0.0092258 | 0.0023129 | -0.0092226 | -0.0023114
34 | 32 | 1.0934 | 0.69977 | 1.8361e-09 | 0 | 0 | 0 | 0 | 0 | 1 | -90 | 90 | 0.02271 | 0.0056952 | -0.022704 | -0.0056915
32 | 33 | 1.1562 | 0.73999 | 1.9416e-09 | 0 | 0 | 0 | 0 | 0 | 1 | -90 | 90 | 0.018882 | 0.0047338 | -0.018878 | -0.0047312
22 | 23 | 6.7501 | 4.32 | 1.1335e-08 | 0 | 0 | 0 | 0 | 0 | 1 | -90 | 90 | -0.0074961 | -0.0018787 | 0.0075002 | 0.0018803
23 | 24 | 4.9306 | 3.1556 | 8.2798e-09 | 0 | 0 | 0 | 0 | 0 | 1 | -90 | 90 | -0.0075002 | -0.0018803 | 0.0075033 | 0.0018814
24 | 56 | 2.5213 | 1.6136 | 4.234e-09 | 0 | 0 | 0 | 0 | 0 | 1 | -90 | 90 | -0.0075033 | -0.0018814 | 0.0075048 | 0.001882
56 | 57 | 1.427 | 0.91328 | 2.3963e-09 | 0 | 0 | 0 | 0 | 0 | 1 | -90 | 90 | -0.014464 | -0.0036261 | 0.014467 | 0.0036279
57 | 55 | 0.66058 | 0.42277 | 1.1093e-09 | 0 | 0 | 0 | 0 | 0 | 1 | -90 | 90 | -0.017178 | -0.0043073 | 0.01718 | 0.0043086
25 | 26 | 0.53969 | 0.3454 | 9.0629e-10 | 0 | 0 | 0 | 0 | 0 | 1 | -90 | 90 | -0.020319 | -0.0050925 | 0.020322 | 0.005094
26 | 28 | 1.6099 | 1.0304 | 2.7035e-09 | 0 | 0 | 0 | 0 | 0 | 1 | -90 | 90 | -0.028732 | -0.0072021 | 0.028747 | 0.0072111
26 | 29 | 0.96493 | 0.61756 | 1.6204e-09 | 0 | 0 | 0 | 0 | 0 | 1 | -90 | 90 | 0.0084106 | 0.0021081 | -0.0084099 | -0.0021077
28 | 59 | 0.8309 | 0.53177 | 1.3953e-09 | 0 | 0 | 0 | 0 | 0 | 1 | -90 | 90 | -0.028747 | -0.0072111 | 0.028754 | 0.0072158
59 | 62 | 1.0895 | 0.69731 | 1.8296e-09 | 0 | 0 | 0 | 0 | 0 | 1 | -90 | 90 | -0.040563 | -0.010175 | 0.040582 | 0.010188
33 | 35 | 1.0878 | 0.69617 | 1.8267e-09 | 0 | 0 | 0 | 0 | 0 | 1 | -90 | 90 | 0.011498 | 0.0028822 | -0.011497 | -0.0028814
33 | 36 | 0.53424 | 0.34192 | 8.9714e-10 | 0 | 0 | 0 | 0 | 0 | 1 | -90 | 90 | 0.0073795 | 0.001849 | -0.0073792 | -0.0018489
35 | 38 | 1.5039 | 0.9625 | 2.5255e-09 | 0 | 0 | 0 | 0 | 0 | 1 | -90 | 90 | 0.0057389 | 0.0014382 | -0.0057383 | -0.0014382
36 | 44 | 4.002 | 2.5613 | 6.7205e-09 | 0 | 0 | 0 | 0 | 0 | 1 | -90 | 90 | 0.0031377 | 0.00078589 | -0.0031373 | -0.00078628
41 | 42 | 1.4693 | 0.94032 | 2.4673e-09 | 0 | 0 | 0 | 0 | 0 | 1 | -90 | 90 | -0.0080635 | -0.0020209 | 0.0080645 | 0.0020214
52 | 51 | 2.186 | 1.3991 | 3.671e-09 | 0 | 0 | 0 | 0 | 0 | 1 | -90 | 90 | 0.028064 | 0.0070475 | -0.028045 | -0.0070358
51 | 53 | 0.75342 | 0.48219 | 1.2652e-09 | 0 | 0 | 0 | 0 | 0 | 1 | -90 | 90 | 0.020376 | 0.0051138 | -0.020373 | -0.0051117
53 | 55 | 2.6592 | 1.7019 | 4.4656e-09 | 0 | 0 | 0 | 0 | 0 | 1 | -90 | 90 | 0.017188 | 0.0043137 | -0.01718 | -0.0043086