## bus_data
BUS_I | BUS_TYPE | Pd | Qd | Gs | Bs | area | Vm | Va | baseKV | zone | Vmax | Vmin
1 | 1 | 0.0072998 | 0.0018295 | 0 | 0 | 1 | 0.97377 | -0.50552 | 0.4 | 1 | 1.1 | 0.9
2 | 1 | 0 | 0 | 0 | 0 | 1 | 0.9739 | -0.50297 | 0.4 | 1 | 1.1 | 0.9
3 | 1 | 0 | 0 | 0 | 0 | 1 | 0.97493 | -0.48263 | 0.4 | 1 | 1.1 | 0.9
4 | 1 | 0 | 0 | 0 | 0 | 1 | 0.97235 | -0.53346 | 0.4 | 1 | 1.1 | 0.9
7 | 1 | 0 | 0 | 0 | 0 | 1 | 0.97564 | -0.46877 | 0.4 | 1 | 1.1 | 0.9
5 | 1 | 0.0050694 | 0.0012705 | 0 | 0 | 1 | 0.97473 | -0.48674 | 0.4 | 1 | 1.1 | 0.9
62 | 1 | 0.0052094 | 0.0013056 | 0 | 0 | 1 | 0.97156 | -0.54919 | 0.4 | 1 | 1.1 | 0.9
9 | 1 | 0 | 0 | 0 | 0 | 1 | 0.9768 | -0.44593 | 0.4 | 1 | 1.1 | 0.9
37 | 1 | 0.0095996 | 0.0024059 | 0 | 0 | 1 | 0.97504 | -0.48068 | 0.4 | 1 | 1.1 | 0.9
6 | 1 | 0.0024755 | 0.00062042 | 0 | 0 | 1 | 0.97472 | -0.48677 | 0.4 | 1 | 1.1 | 0.9
61 | 1 | 0.0045287 | 0.001135 | 0 | 0 | 1 | 0.97096 | -0.56089 | 0.4 | 1 | 1.1 | 0.9
10 | 1 | 0 | 0 | 0 | 0 | 1 | 0.9775 | -0.43239 | 0.4 | 1 | 1.1 | 0.9
8 | 1 | 0.011388 | 0.002854 | 0 | 0 | 1 | 0.97653 | -0.45127 | 0.4 | 1 | 1.1 | 0.9
36 | 1 | 0.0084413 | 0.0021156 | 0 | 0 | 1 | 0.97491 | -0.48318 | 0.4 | 1 | 1.1 | 0.9
18 | 1 | 0.012412 | 0.0031108 | 0 | 0 | 1 | 0.9814 | -0.35629 | 0.4 | 1 | 1.1 | 0.9
20 | 1 | 0.0048513 | 0.0012158 | 0 | 0 | 1 | 0.97731 | -0.43613 | 0.4 | 1 | 1.1 | 0.9
16 | 1 | 0 | 0 | 0 | 0 | 1 | 0.98196 | -0.34535 | 0.4 | 1 | 1.1 | 0.9
19 | 1 | 0.0031575 | 0.00079135 | 0 | 0 | 1 | 0.97726 | -0.43694 | 0.4 | 1 | 1.1 | 0.9
11 | 1 | 0.0065603 | 0.0016442 | 0 | 0 | 1 | 0.98039 | -0.37617 | 0.4 | 1 | 1.1 | 0.9
13 | 1 | 0.0076175 | 0.0019091 | 0 | 0 | 1 | 0.98044 | -0.3752 | 0.4 | 1 | 1.1 | 0.9
12 | 1 | 0.0097104 | 0.0024337 | 0 | 0 | 1 | 0.98083 | -0.36759 | 0.4 | 1 | 1.1 | 0.9
14 | 1 | 0.0061288 | 0.001536 | 0 | 0 | 1 | 0.98105 | -0.36325 | 0.4 | 1 | 1.1 | 0.9
15 | 1 | 0.0068774 | 0.0017236 | 0 | 0 | 1 | 0.98148 | -0.35478 | 0.4 | 1 | 1.1 | 0.9
17 | 1 | 0.005666 | 0.00142 | 0 | 0 | 1 | 0.98273 | -0.33038 | 0.4 | 1 | 1.1 | 0.9
34 | 1 | 0.015785 | 0.0039562 | 0 | 0 | 1 | 0.98359 | -0.31382 | 0.4 | 1 | 1.1 | 0.9
27 | 1 | 0 | 0 | 0 | 0 | 1 | 0.98366 | -0.31244 | 0.4 | 1 | 1.1 | 0.9
21 | 1 | 0.0056305 | 0.0014111 | 0 | 0 | 1 | 0.9847 | -0.29225 | 0.4 | 1 | 1.1 | 0.9
22 | 1 | 0 | 0 | 0 | 0 | 1 | 0.98441 | -0.29796 | 0.4 | 1 | 1.1 | 0.9
23 | 1 | 0 | 0 | 0 | 0 | 1 | 0.98475 | -0.29134 | 0.4 | 1 | 1.1 | 0.9
24 | 1 | 0.0047154 | 0.0011818 | 0 | 0 | 1 | 0.98423 | -0.30159 | 0.4 | 1 | 1.1 | 0.9
25 | 1 | 0.0049046 | 0.0012292 | 0 | 0 | 1 | 0.9845 | -0.29619 | 0.4 | 1 | 1.1 | 0.9
26 | 1 | 0 | 0 | 0 | 0 | 1 | 0.98522 | -0.28224 | 0.4 | 1 | 1.1 | 0.9
66 | 1 | 0.002421 | 0.00060676 | 0 | 0 | 1 | 0.98418 | -0.30256 | 0.4 | 1 | 1.1 | 0.9
31 | 1 | 0.0091801 | 0.0023007 | 0 | 0 | 1 | 0.98493 | -0.28792 | 0.4 | 1 | 1.1 | 0.9
28 | 1 | 0.0039196 | 0.00098234 | 0 | 0 | 1 | 0.98629 | -0.26141 | 0.4 | 1 | 1.1 | 0.9
35 | 1 | 0.0056535 | 0.0014169 | 0 | 0 | 1 | 0.98353 | -0.31499 | 0.4 | 1 | 1.1 | 0.9
67 | 1 | 0.0045976 | 0.0011523 | 0 | 0 | 1 | 0.98477 | -0.2909 | 0.4 | 1 | 1.1 | 0.9
29 | 1 | 0.0032147 | 0.00080567 | 0 | 0 | 1 | 0.98725 | -0.24294 | 0.4 | 1 | 1.1 | 0.9
30 | 1 | 0 | 0 | 0 | 0 | 1 | 0.98885 | -0.21214 | 0.4 | 1 | 1.1 | 0.9
32 | 1 | 0 | 0 | 0 | 0 | 1 | 0.99024 | -0.18548 | 0.4 | 1 | 1.1 | 0.9
33 | 1 | 0.0098388 | 0.0024658 | 0 | 0 | 1 | 0.98857 | -0.21759 | 0.4 | 1 | 1.1 | 0.9
44 | 1 | 0 | 0 | 0 | 0 | 1 | 0.9922 | -0.1479 | 0.4 | 1 | 1.1 | 0.9
69 | 1 | 0.0060496 | 0.0015162 | 0 | 0 | 1 | 0.98988 | -0.19241 | 0.4 | 1 | 1.1 | 0.9
70 | 1 | 0.0045989 | 0.0011526 | 0 | 0 | 1 | 0.98843 | -0.22044 | 0.4 | 1 | 1.1 | 0.9
72 | 1 | 0.0048817 | 0.0012235 | 0 | 0 | 1 | 0.99107 | -0.16971 | 0.4 | 1 | 1.1 | 0.9
97 | 1 | 0.0054324 | 0.0013615 | 0 | 0 | 1 | 0.99205 | -0.15092 | 0.4 | 1 | 1.1 | 0.9
42 | 1 | 0 | 0 | 0 | 0 | 1 | 0.99533 | -0.088251 | 0.4 | 1 | 1.1 | 0.9
68 | 1 | 0.006548 | 0.0016411 | 0 | 0 | 1 | 0.9897 | -0.19599 | 0.4 | 1 | 1.1 | 0.9
38 | 1 | 0.014804 | 0.0037103 | 0 | 0 | 1 | 0.97476 | -0.48613 | 0.4 | 1 | 1.1 | 0.9
39 | 1 | 0.009327 | 0.0023376 | 0 | 0 | 1 | 0.99468 | -0.10094 | 0.4 | 1 | 1.1 | 0.9
40 | 1 | 0.0023246 | 0.00058259 | 0 | 0 | 1 | 0.99471 | -0.10038 | 0.4 | 1 | 1.1 | 0.9
41 | 1 | 0.0031308 | 0.00078464 | 0 | 0 | 1 | 0.99492 | -0.096337 | 0.4 | 1 | 1.1 | 0.9
43 | 1 | 0 | 0 | 0 | 0 | 1 | 0.99716 | -0.053618 | 0.4 | 1 | 1.1 | 0.9
48 | 1 | 0.0075688 | 0.0018969 | 0 | 0 | 1 | 0.9976 | -0.045291 | 0.4 | 1 | 1.1 | 0.9
46 | 1 | 0.0034059 | 0.0008536 | 0 | 0 | 1 | 0.99686 | -0.059451 | 0.4 | 1 | 1.1 | 0.9
50 | 3 | 0 | 0 | 0 | 0 | 1 | 1 | 0 | 0.4 | 1 | 1.1 | 0.9
45 | 1 | 0.0043007 | 0.0010778 | 0 | 0 | 1 | 0.99656 | -0.065274 | 0.4 | 1 | 1.1 | 0.9
71 | 1 | 0.0097204 | 0.0024362 | 0 | 0 | 1 | 0.99107 | -0.16971 | 0.4 | 1 | 1.1 | 0.9
47 | 1 | 0.0063039 | 0.0015799 | 0 | 0 | 1 | 0.99651 | -0.066215 | 0.4 | 1 | 1.1 | 0.9
52 | 1 | 0.0051226 | 0.0012838 | 0 | 0 | 1 | 0.99974 | -0.0050339 | 0.4 | 1 | 1.1 | 0.9
49 | 1 | 0.0055999 | 0.0014035 | 0 | 0 | 1 | 0.9997 | -0.0056904 | 0.4 | 1 | 1.1 | 0.9
51 | 1 | 0.0037177 | 0.00093175 | 0 | 0 | 1 | 0.99969 | -0.0059456 | 0.4 | 1 | 1.1 | 0.9
75 | 1 | 0.0049038 | 0.001229 | 0 | 0 | 1 | 0.99852 | -0.02846 | 0.4 | 1 | 1.1 | 0.9
76 | 1 | 0.0032901 | 0.00082458 | 0 | 0 | 1 | 0.99738 | -0.050336 | 0.4 | 1 | 1.1 | 0.9
53 | 1 | 0.0070644 | 0.0017705 | 0 | 0 | 1 | 0.99569 | -0.082857 | 0.4 | 1 | 1.1 | 0.9
54 | 1 | 0.0063033 | 0.0015798 | 0 | 0 | 1 | 0.99537 | -0.089047 | 0.4 | 1 | 1.1 | 0.9
55 | 1 | 0 | 0 | 0 | 0 | 1 | 0.99677 | -0.062064 | 0.4 | 1 | 1.1 | 0.9
56 | 1 | 0.015608 | 0.0039116 | 0 | 0 | 1 | 0.99535 | -0.089428 | 0.4 | 1 | 1.1 | 0.9
57 | 1 | 0.013569 | 0.0034007 | 0 | 0 | 1 | 0.9955 | -0.086496 | 0.4 | 1 | 1.1 | 0.9
58 | 1 | 0.0072508 | 0.0018172 | 0 | 0 | 1 | 0.99705 | -0.056556 | 0.4 | 1 | 1.1 | 0.9
59 | 1 | 0.0065634 | 0.001645 | 0 | 0 | 1 | 0.99522 | -0.092003 | 0.4 | 1 | 1.1 | 0.9
60 | 1 | 0 | 0 | 0 | 0 | 1 | 0.99507 | -0.094871 | 0.4 | 1 | 1.1 | 0.9
65 | 1 | 0 | 0 | 0 | 0 | 1 | 0.99492 | -0.097624 | 0.4 | 1 | 1.1 | 0.9
93 | 1 | 0.0093899 | 0.0023533 | 0 | 0 | 1 | 0.99469 | -0.10217 | 0.4 | 1 | 1.1 | 0.9
63 | 1 | 0.023889 | 0.0059871 | 0 | 0 | 1 | 0.97064 | -0.5673 | 0.4 | 1 | 1.1 | 0.9
64 | 1 | 0.012128 | 0.0030395 | 0 | 0 | 1 | 0.97059 | -0.56829 | 0.4 | 1 | 1.1 | 0.9
73 | 1 | 0.0045203 | 0.0011329 | 0 | 0 | 1 | 0.98985 | -0.19298 | 0.4 | 1 | 1.1 | 0.9
74 | 1 | 0.0046477 | 0.0011648 | 0 | 0 | 1 | 0.98979 | -0.19413 | 0.4 | 1 | 1.1 | 0.9
77 | 1 | 0.0058643 | 0.0014697 | 0 | 0 | 1 | 0.98977 | -0.19459 | 0.4 | 1 | 1.1 | 0.9
78 | 1 | 0.0057595 | 0.0014435 | 0 | 0 | 1 | 0.98915 | -0.20656 | 0.4 | 1 | 1.1 | 0.9
79 | 1 | 0.0043563 | 0.0010918 | 0 | 0 | 1 | 0.98826 | -0.22365 | 0.4 | 1 | 1.1 | 0.9
81 | 1 | 0.0066594 | 0.001669 | 0 | 0 | 1 | 0.98792 | -0.23011 | 0.4 | 1 | 1.1 | 0.9
80 | 1 | 0.0085334 | 0.0021387 | 0 | 0 | 1 | 0.98757 | -0.23687 | 0.4 | 1 | 1.1 | 0.9
82 | 1 | 0 | 0 | 0 | 0 | 1 | 0.98664 | -0.25478 | 0.4 | 1 | 1.1 | 0.9
83 | 1 | 0.008088 | 0.002027 | 0 | 0 | 1 | 0.98602 | -0.26688 | 0.4 | 1 | 1.1 | 0.9
84 | 1 | 0.0069025 | 0.0017299 | 0 | 0 | 1 | 0.98405 | -0.30525 | 0.4 | 1 | 1.1 | 0.9
85 | 1 | 0.0045708 | 0.0011456 | 0 | 0 | 1 | 0.98481 | -0.29021 | 0.4 | 1 | 1.1 | 0.9
87 | 1 | 0.0059535 | 0.0014921 | 0 | 0 | 1 | 0.98396 | -0.307 | 0.4 | 1 | 1.1 | 0.9
86 | 1 | 0.0036014 | 0.00090259 | 0 | 0 | 1 | 0.98258 | -0.33336 | 0.4 | 1 | 1.1 | 0.9
88 | 1 | 0.0026248 | 0.00065783 | 0 | 0 | 1 | 0.9836 | -0.31406 | 0.4 | 1 | 1.1 | 0.9
98 | 1 | 0 | 0 | 0 | 0 | 1 | 0.98198 | -0.34491 | 0.4 | 1 | 1.1 | 0.9
116 | 1 | 0 | 0 | 0 | 0 | 1 | 0.97804 | -0.42153 | 0.4 | 1 | 1.1 | 0.9
118 | 1 | 0.0028665 | 0.00071842 | 0 | 0 | 1 | 0.98121 | -0.36007 | 0.4 | 1 | 1.1 | 0.9
89 | 1 | 0.014481 | 0.0036293 | 0 | 0 | 1 | 0.98271 | -0.33137 | 0.4 | 1 | 1.1 | 0.9
90 | 1 | 0.010634 | 0.002665 | 0 | 0 | 1 | 0.98265 | -0.33254 | 0.4 | 1 | 1.1 | 0.9
91 | 1 | 0.0070016 | 0.0017548 | 0 | 0 | 1 | 0.98251 | -0.33533 | 0.4 | 1 | 1.1 | 0.9
92 | 1 | 0.0079633 | 0.0019958 | 0 | 0 | 1 | 0.98239 | -0.3376 | 0.4 | 1 | 1.1 | 0.9
94 | 1 | 0.0013773 | 0.00034519 | 0 | 0 | 1 | 0.98083 | -0.36741 | 0.4 | 1 | 1.1 | 0.9
95 | 1 | 0.0058648 | 0.0014698 | 0 | 0 | 1 | 0.98084 | -0.36727 | 0.4 | 1 | 1.1 | 0.9
96 | 1 | 0.0062963 | 0.001578 | 0 | 0 | 1 | 0.98089 | -0.36621 | 0.4 | 1 | 1.1 | 0.9
117 | 1 | 0.0025925 | 0.00064973 | 0 | 0 | 1 | 0.98119 | -0.36042 | 0.4 | 1 | 1.1 | 0.9
112 | 1 | 0.0035203 | 0.00088226 | 0 | 0 | 1 | 0.97677 | -0.44648 | 0.4 | 1 | 1.1 | 0.9
114 | 1 | 0.0034945 | 0.00087579 | 0 | 0 | 1 | 0.97792 | -0.42393 | 0.4 | 1 | 1.1 | 0.9
99 | 1 | 0.0096634 | 0.0024219 | 0 | 0 | 1 | 0.97055 | -0.56885 | 0.4 | 1 | 1.1 | 0.9
100 | 1 | 0.0087366 | 0.0021896 | 0 | 0 | 1 | 0.9711 | -0.55792 | 0.4 | 1 | 1.1 | 0.9
101 | 1 | 0.015828 | 0.0039669 | 0 | 0 | 1 | 0.97044 | -0.57105 | 0.4 | 1 | 1.1 | 0.9
102 | 1 | 0 | 0 | 0 | 0 | 1 | 0.9717 | -0.5462 | 0.4 | 1 | 1.1 | 0.9
103 | 1 | 0 | 0 | 0 | 0 | 1 | 0.97272 | -0.52607 | 0.4 | 1 | 1.1 | 0.9
104 | 1 | 0 | 0 | 0 | 0 | 1 | 0.97148 | -0.55053 | 0.4 | 1 | 1.1 | 0.9
106 | 1 | 0.0019272 | 0.00048301 | 0 | 0 | 1 | 0.97311 | -0.51821 | 0.4 | 1 | 1.1 | 0.9
105 | 1 | 0.0045402 | 0.0011379 | 0 | 0 | 1 | 0.97263 | -0.52771 | 0.4 | 1 | 1.1 | 0.9
119 | 1 | 0.0097109 | 0.0024338 | 0 | 0 | 1 | 0.97109 | -0.55811 | 0.4 | 1 | 1.1 | 0.9
108 | 1 | 0 | 0 | 0 | 0 | 1 | 0.97335 | -0.51361 | 0.4 | 1 | 1.1 | 0.9
110 | 1 | 0.0041917 | 0.0010505 | 0 | 0 | 1 | 0.97321 | -0.51628 | 0.4 | 1 | 1.1 | 0.9
107 | 1 | 0.0052538 | 0.0013167 | 0 | 0 | 1 | 0.97347 | -0.51127 | 0.4 | 1 | 1.1 | 0.9
109 | 1 | 0 | 0 | 0 | 0 | 1 | 0.97503 | -0.48062 | 0.4 | 1 | 1.1 | 0.9
111 | 1 | 0.0043812 | 0.001098 | 0 | 0 | 1 | 0.97496 | -0.48195 | 0.4 | 1 | 1.1 | 0.9
113 | 1 | 0.0042338 | 0.0010611 | 0 | 0 | 1 | 0.97787 | -0.42489 | 0.4 | 1 | 1.1 | 0.9
115 | 1 | 0.0042207 | 0.0010578 | 0 | 0 | 1 | 0.97787 | -0.42499 | 0.4 | 1 | 1.1 | 0.9

## generator_data
GEN_BUS | PG | QG | QMAX | QMIN | VG | MBASE | GEN_STATUS | PMAX | PMIN
50 | 0.61991 | 0.159 | 10 | -10 | 1 | 100 | 1 | 10 | 0

## branch_data
F_BUS | T_BUS | BR_R | BR_X | BR_B | RATE_A | RATE_B | RATE_C | TAP | SHIFT | BR_STATUS | ANGMIN | ANGMAX | P_in | Q_in | P_out | Q_out
1 | 2 | 1.4862 | 0.95117 | 2.4957e-09 | 0 | 0 | 0 | 0 | 0 | 1 | -90 | 90 | -0.0072996 | -0.0018296 | 0.0073005 | 0.0018299
2 | 3 | 1.6315 | 1.0441 | 2.7397e-09 | 0 | 0 | 0 | 0 | 0 | 1 | -90 | 90 | -0.053189 | -0.013383 | 0.053241 | 0.013416
2 | 4 | 2.8294 | 1.8108 | 4.7513e-09 | 0 | 0 | 0 | 0 | 0 | 1 | -90 | 90 | 0.045889 | 0.011553 | -0.045822 | -0.011511
3 | 7 | 0.97531 | 0.6242 | 1.6378e-09 | 0 | 0 | 0 | 0 | 0 | 1 | -90 | 90 | -0.060787 | -0.015307 | 0.060827 | 0.015333
3 | 5 | 2.3242 | 1.4875 | 3.9029e-09 | 0 | 0 | 0 | 0 | 0 | 1 | -90 | 90 | 0.0075462 | 0.0018916 | -0.0075447 | -0.001891
4 | 62 | 1.4555 | 0.93154 | 2.4442e-09 | 0 | 0 | 0 | 0 | 0 | 1 | -90 | 90 | 0.045822 | 0.011511 | -0.045787 | -0.011489
7 | 9 | 1.0437 | 0.66795 | 1.7526e-09 | 0 | 0 | 0 | 0 | 0 | 1 | -90 | 90 | -0.093695 | -0.023579 | 0.093798 | 0.023645
7 | 37 | 1.5464 | 0.98969 | 2.5968e-09 | 0 | 0 | 0 | 0 | 0 | 1 | -90 | 90 | 0.032868 | 0.0082466 | -0.032849 | -0.0082349
5 | 6 | 0.048722 | 0.031182 | 8.1818e-11 | 0 | 0 | 0 | 0 | 0 | 1 | -90 | 90 | 0.0024755 | 0.00062044 | -0.0024755 | -0.00062044
62 | 61 | 1.22 | 0.78079 | 2.0487e-09 | 0 | 0 | 0 | 0 | 0 | 1 | -90 | 90 | 0.040578 | 0.010184 | -0.040555 | -0.010169
9 | 10 | 0.55312 | 0.354 | 9.2885e-10 | 0 | 0 | 0 | 0 | 0 | 1 | -90 | 90 | -0.10519 | -0.0265 | 0.10526 | 0.026544
9 | 8 | 2.0046 | 1.2829 | 3.3663e-09 | 0 | 0 | 0 | 0 | 0 | 1 | -90 | 90 | 0.01139 | 0.0028557 | -0.011388 | -0.0028541
37 | 36 | 0.45911 | 0.29383 | 7.7097e-10 | 0 | 0 | 0 | 0 | 0 | 1 | -90 | 90 | 0.02325 | 0.005829 | -0.023247 | -0.0058273
61 | 63 | 0.75166 | 0.48106 | 1.2622e-09 | 0 | 0 | 0 | 0 | 0 | 1 | -90 | 90 | 0.036027 | 0.0090342 | -0.036016 | -0.0090273
10 | 18 | 2.8995 | 1.8557 | 4.869e-09 | 0 | 0 | 0 | 0 | 0 | 1 | -90 | 90 | -0.11327 | -0.028551 | 0.11368 | 0.028816
10 | 20 | 2.0015 | 1.281 | 3.3611e-09 | 0 | 0 | 0 | 0 | 0 | 1 | -90 | 90 | 0.0080102 | 0.0020077 | -0.0080088 | -0.0020071
36 | 38 | 0.84985 | 0.5439 | 1.4271e-09 | 0 | 0 | 0 | 0 | 0 | 1 | -90 | 90 | 0.014806 | 0.0037116 | -0.014804 | -0.0037104
18 | 16 | 0.37726 | 0.24144 | 6.3351e-10 | 0 | 0 | 0 | 0 | 0 | 1 | -90 | 90 | -0.12609 | -0.031926 | 0.12616 | 0.031969
20 | 19 | 1.0938 | 0.70001 | 1.8367e-09 | 0 | 0 | 0 | 0 | 0 | 1 | -90 | 90 | 0.0031576 | 0.00079127 | -0.0031575 | -0.00079137
16 | 17 | 0.39934 | 0.25557 | 1.3412e-09 | 0 | 0 | 0 | 0 | 0 | 1 | -90 | 90 | -0.16309 | -0.041239 | 0.16321 | 0.041314
16 | 15 | 1.1035 | 0.70623 | 1.853e-09 | 0 | 0 | 0 | 0 | 0 | 1 | -90 | 90 | 0.036933 | 0.0092708 | -0.036917 | -0.0092604
11 | 13 | 0.63612 | 0.40712 | 1.0682e-09 | 0 | 0 | 0 | 0 | 0 | 1 | -90 | 90 | -0.0065602 | -0.0016442 | 0.0065605 | 0.0016443
13 | 12 | 2.3116 | 1.4794 | 3.8818e-09 | 0 | 0 | 0 | 0 | 0 | 1 | -90 | 90 | -0.014178 | -0.0035534 | 0.014183 | 0.0035564
12 | 14 | 0.78523 | 0.50255 | 1.3186e-09 | 0 | 0 | 0 | 0 | 0 | 1 | -90 | 90 | -0.023893 | -0.0059901 | 0.023898 | 0.0059931
14 | 15 | 1.2173 | 0.7791 | 2.0442e-09 | 0 | 0 | 0 | 0 | 0 | 1 | -90 | 90 | -0.030027 | -0.0075291 | 0.030039 | 0.0075367
17 | 34 | 0.42775 | 0.27376 | 2.8732e-09 | 0 | 0 | 0 | 0 | 0 | 1 | -90 | 90 | -0.16888 | -0.042734 | 0.16901 | 0.04282
34 | 27 | 0.032542 | 0.020827 | 2.1859e-10 | 0 | 0 | 0 | 0 | 0 | 1 | -90 | 90 | -0.1848 | -0.046776 | 0.18481 | 0.046784
27 | 35 | 1.9608 | 1.2549 | 3.2927e-09 | 0 | 0 | 0 | 0 | 0 | 1 | -90 | 90 | 0.0056542 | 0.001417 | -0.0056535 | -0.0014169
27 | 26 | 0.69298 | 0.44351 | 4.6548e-09 | 0 | 0 | 0 | 0 | 0 | 1 | -90 | 90 | -0.19046 | -0.048201 | 0.19074 | 0.048377
21 | 22 | 3.4753 | 2.2242 | 5.836e-09 | 0 | 0 | 0 | 0 | 0 | 1 | -90 | 90 | 0.0071396 | 0.0017895 | -0.0071377 | -0.0017888
21 | 23 | 0.3087 | 0.19757 | 5.1839e-10 | 0 | 0 | 0 | 0 | 0 | 1 | -90 | 90 | -0.01277 | -0.0032006 | 0.012771 | 0.0032009
22 | 24 | 2.2099 | 1.4144 | 3.7111e-09 | 0 | 0 | 0 | 0 | 0 | 1 | -90 | 90 | 0.0071377 | 0.0017888 | -0.0071365 | -0.0017884
23 | 25 | 4.293 | 2.7475 | 7.2092e-09 | 0 | 0 | 0 | 0 | 0 | 1 | -90 | 90 | 0.0049057 | 0.0012292 | -0.0049045 | -0.0012292
23 | 26 | 2.2376 | 1.4321 | 3.7576e-09 | 0 | 0 | 0 | 0 | 0 | 1 | -90 | 90 | -0.017676 | -0.0044302 | 0.017684 | 0.0044347
24 | 66 | 1.7371 | 1.1117 | 2.9171e-09 | 0 | 0 | 0 | 0 | 0 | 1 | -90 | 90 | 0.0024211 | 0.00060655 | -0.002421 | -0.00060676
26 | 31 | 1.7926 | 1.1473 | 3.0102e-09 | 0 | 0 | 0 | 0 | 0 | 1 | -90 | 90 | 0.013782 | 0.0034551 | -0.013778 | -0.003453
26 | 28 | 0.41107 | 0.26308 | 2.7612e-09 | 0 | 0 | 0 | 0 | 0 | 1 | -90 | 90 | -0.2222 | -0.056267 | 0.22243 | 0.056409
31 | 67 | 2.8104 | 1.7987 | 4.7194e-09 | 0 | 0 | 0 | 0 | 0 | 1 | -90 | 90 | 0.0045982 | 0.0011522 | -0.0045976 | -0.0011523
28 | 29 | 0.35893 | 0.22972 | 2.411e-09 | 0 | 0 | 0 | 0 | 0 | 1 | -90 | 90 | -0.22635 | -0.057391 | 0.22655 | 0.05752
29 | 30 | 0.59139 | 0.37849 | 3.9724e-09 | 0 | 0 | 0 | 0 | 0 | 1 | -90 | 90 | -0.22976 | -0.058325 | 0.2301 | 0.058543
30 | 32 | 0.48307 | 0.30916 | 3.2448e-09 | 0 | 0 | 0 | 0 | 0 | 1 | -90 | 90 | -0.24455 | -0.062163 | 0.24486 | 0.062364
30 | 33 | 1.6511 | 1.0567 | 2.7726e-09 | 0 | 0 | 0 | 0 | 0 | 1 | -90 | 90 | 0.014442 | 0.0036205 | -0.014438 | -0.0036184
32 | 44 | 0.64922 | 0.4155 | 4.3609e-09 | 0 | 0 | 0 | 0 | 0 | 1 | -90 | 90 | -0.25746 | -0.065524 | 0.25793 | 0.065823
32 | 69 | 2.418 | 1.5475 | 4.0604e-09 | 0 | 0 | 0 | 0 | 0 | 1 | -90 | 90 | 0.012603 | 0.0031599 | -0.012599 | -0.0031576
33 | 70 | 2.7221 | 1.7421 | 4.5711e-09 | 0 | 0 | 0 | 0 | 0 | 1 | -90 | 90 | 0.0045995 | 0.0011526 | -0.0045989 | -0.0011526
44 | 72 | 0.42626 | 0.2728 | 2.8632e-09 | 0 | 0 | 0 | 0 | 0 | 1 | -90 | 90 | 0.22785 | 0.058024 | -0.22761 | -0.057871
44 | 97 | 2.452 | 1.5693 | 4.1176e-09 | 0 | 0 | 0 | 0 | 0 | 1 | -90 | 90 | 0.0054331 | 0.0013616 | -0.0054324 | -0.0013615
44 | 42 | 0.54352 | 0.34785 | 3.6508e-09 | 0 | 0 | 0 | 0 | 0 | 1 | -90 | 90 | -0.49121 | -0.12521 | 0.49263 | 0.12612
69 | 68 | 2.3991 | 1.5354 | 4.0287e-09 | 0 | 0 | 0 | 0 | 0 | 1 | -90 | 90 | 0.0065491 | 0.0016414 | -0.0065479 | -0.0016411
72 | 71 | 0.00012348 | 7.9025e-05 | 8.294e-13 | 0 | 0 | 0 | 0 | 0 | 1 | -90 | 90 | 0.22273 | 0.056648 | -0.22273 | -0.056648
42 | 43 | 0.30777 | 0.19698 | 2.0673e-09 | 0 | 0 | 0 | 0 | 0 | 1 | -90 | 90 | -0.50742 | -0.12982 | 0.50827 | 0.13037
42 | 41 | 2.4279 | 1.5539 | 4.0771e-09 | 0 | 0 | 0 | 0 | 0 | 1 | -90 | 90 | 0.01479 | 0.0037093 | -0.014785 | -0.0037061
39 | 40 | 0.26857 | 0.17189 | 4.5101e-10 | 0 | 0 | 0 | 0 | 0 | 1 | -90 | 90 | -0.009327 | -0.0023376 | 0.0093272 | 0.0023377
40 | 41 | 1.5388 | 0.98481 | 2.584e-09 | 0 | 0 | 0 | 0 | 0 | 1 | -90 | 90 | -0.011652 | -0.0029203 | 0.011654 | 0.0029215
43 | 48 | 0.072152 | 0.046177 | 4.8465e-10 | 0 | 0 | 0 | 0 | 0 | 1 | -90 | 90 | -0.52229 | -0.13388 | 0.5225 | 0.13402
43 | 46 | 1.8546 | 1.187 | 3.1144e-09 | 0 | 0 | 0 | 0 | 0 | 1 | -90 | 90 | 0.014018 | 0.0035151 | -0.014014 | -0.0035129
48 | 50 | 0.38783 | 0.24821 | 2.6051e-09 | 0 | 0 | 0 | 0 | 0 | 1 | -90 | 90 | -0.53007 | -0.13592 | 0.53124 | 0.13666
46 | 45 | 2.4452 | 1.5649 | 4.1061e-09 | 0 | 0 | 0 | 0 | 0 | 1 | -90 | 90 | 0.010608 | 0.0026593 | -0.010605 | -0.0026578
50 | 52 | 0.28528 | 0.18258 | 4.7906e-10 | 0 | 0 | 0 | 0 | 0 | 1 | -90 | 90 | 0.079353 | 0.019997 | -0.079334 | -0.019985
50 | 49 | 2.7364 | 1.7513 | 4.5952e-09 | 0 | 0 | 0 | 0 | 0 | 1 | -90 | 90 | 0.0093202 | 0.0023364 | -0.0093177 | -0.0023352
45 | 47 | 0.66435 | 0.42518 | 1.1156e-09 | 0 | 0 | 0 | 0 | 0 | 1 | -90 | 90 | 0.0063042 | 0.00158 | -0.0063039 | -0.0015799
71 | 73 | 0.48505 | 0.31043 | 3.2581e-09 | 0 | 0 | 0 | 0 | 0 | 1 | -90 | 90 | 0.21301 | 0.054212 | -0.21277 | -0.054059
52 | 75 | 1.4175 | 0.9072 | 2.3804e-09 | 0 | 0 | 0 | 0 | 0 | 1 | -90 | 90 | 0.074211 | 0.018701 | -0.074128 | -0.018648
49 | 51 | 0.30752 | 0.19681 | 5.1641e-10 | 0 | 0 | 0 | 0 | 0 | 1 | -90 | 90 | 0.0037178 | 0.00093173 | -0.0037177 | -0.00093175
75 | 76 | 1.4143 | 0.90515 | 2.375e-09 | 0 | 0 | 0 | 0 | 0 | 1 | -90 | 90 | 0.069224 | 0.017419 | -0.069152 | -0.017373
76 | 58 | 0.42169 | 0.26988 | 7.0813e-10 | 0 | 0 | 0 | 0 | 0 | 1 | -90 | 90 | 0.065862 | 0.016548 | -0.065842 | -0.016536
53 | 54 | 1.255 | 0.8032 | 2.1075e-09 | 0 | 0 | 0 | 0 | 0 | 1 | -90 | 90 | 0.021918 | 0.0054955 | -0.021911 | -0.0054916
53 | 55 | 3.1923 | 2.0431 | 5.3607e-09 | 0 | 0 | 0 | 0 | 0 | 1 | -90 | 90 | -0.028982 | -0.007266 | 0.029011 | 0.0072839
54 | 56 | 0.10829 | 0.069307 | 1.8185e-10 | 0 | 0 | 0 | 0 | 0 | 1 | -90 | 90 | 0.015608 | 0.0039118 | -0.015608 | -0.0039116
55 | 57 | 3.6805 | 2.3555 | 6.1806e-09 | 0 | 0 | 0 | 0 | 0 | 1 | -90 | 90 | 0.029565 | 0.0074249 | -0.029531 | -0.0074035
55 | 58 | 0.41934 | 0.26838 | 7.0419e-10 | 0 | 0 | 0 | 0 | 0 | 1 | -90 | 90 | -0.058576 | -0.014709 | 0.058592 | 0.014719
57 | 59 | 1.5326 | 0.98088 | 2.5737e-09 | 0 | 0 | 0 | 0 | 0 | 1 | -90 | 90 | 0.015962 | 0.0040028 | -0.015958 | -0.0040004
59 | 60 | 1.3557 | 0.86765 | 2.2766e-09 | 0 | 0 | 0 | 0 | 0 | 1 | -90 | 90 | 0.0093945 | 0.0023554 | -0.0093932 | -0.0023549
60 | 65 | 1.3007 | 0.83245 | 2.1842e-09 | 0 | 0 | 0 | 0 | 0 | 1 | -90 | 90 | 0.0093932 | 0.0023549 | -0.0093919 | -0.0023543
65 | 93 | 2.1471 | 1.3741 | 3.6055e-09 | 0 | 0 | 0 | 0 | 0 | 1 | -90 | 90 | 0.0093919 | 0.0023543 | -0.0093899 | -0.0023533
63 | 64 | 0.3451 | 0.22086 | 5.7951e-10 | 0 | 0 | 0 | 0 | 0 | 1 | -90 | 90 | 0.012128 | 0.00304 | -0.012127 | -0.0030396
73 | 74 | 0.024661 | 0.015783 | 1.6565e-10 | 0 | 0 | 0 | 0 | 0 | 1 | -90 | 90 | 0.20825 | 0.052926 | -0.20824 | -0.052919
74 | 77 | 0.0098551 | 0.0063073 | 6.6198e-11 | 0 | 0 | 0 | 0 | 0 | 1 | -90 | 90 | 0.20359 | 0.051754 | -0.20358 | -0.051751
77 | 78 | 0.26838 | 0.17177 | 1.8028e-09 | 0 | 0 | 0 | 0 | 0 | 1 | -90 | 90 | 0.19772 | 0.050282 | -0.19761 | -0.050209
78 | 79 | 0.39379 | 0.25202 | 2.6451e-09 | 0 | 0 | 0 | 0 | 0 | 1 | -90 | 90 | 0.19185 | 0.048766 | -0.19169 | -0.048665
79 | 81 | 0.15222 | 0.09742 | 1.0225e-09 | 0 | 0 | 0 | 0 | 0 | 1 | -90 | 90 | 0.18733 | 0.047573 | -0.18727 | -0.047536
81 | 80 | 0.16513 | 0.10568 | 1.1092e-09 | 0 | 0 | 0 | 0 | 0 | 1 | -90 | 90 | 0.18061 | 0.045867 | -0.18056 | -0.045829
80 | 82 | 0.45855 | 0.29347 | 1.5401e-09 | 0 | 0 | 0 | 0 | 0 | 1 | -90 | 90 | 0.17202 | 0.043691 | -0.17187 | -0.043596
82 | 83 | 0.45898 | 0.29375 | 1.5415e-09 | 0 | 0 | 0 | 0 | 0 | 1 | -90 | 90 | 0.11612 | 0.029551 | -0.11606 | -0.029508
82 | 84 | 3.9538 | 2.5304 | 6.6394e-09 | 0 | 0 | 0 | 0 | 0 | 1 | -90 | 90 | 0.05575 | 0.014045 | -0.055616 | -0.01396
83 | 85 | 0.9503 | 0.60819 | 1.5958e-09 | 0 | 0 | 0 | 0 | 0 | 1 | -90 | 90 | 0.10797 | 0.027481 | -0.10785 | -0.027404
84 | 87 | 0.15619 | 0.099963 | 2.6229e-10 | 0 | 0 | 0 | 0 | 0 | 1 | -90 | 90 | 0.048713 | 0.01223 | -0.048709 | -0.012227
85 | 86 | 1.8291 | 1.1707 | 3.0716e-09 | 0 | 0 | 0 | 0 | 0 | 1 | -90 | 90 | 0.10328 | 0.026258 | -0.10306 | -0.026122
87 | 88 | 0.71701 | 0.45888 | 1.204e-09 | 0 | 0 | 0 | 0 | 0 | 1 | -90 | 90 | 0.042756 | 0.010735 | -0.042741 | -0.010726
86 | 98 | 0.50606 | 0.32388 | 8.4981e-10 | 0 | 0 | 0 | 0 | 0 | 1 | -90 | 90 | 0.099461 | 0.025219 | -0.099406 | -0.025184
88 | 89 | 1.8714 | 1.1977 | 3.1426e-09 | 0 | 0 | 0 | 0 | 0 | 1 | -90 | 90 | 0.040117 | 0.010068 | -0.040083 | -0.010047
98 | 116 | 4.1381 | 2.6484 | 6.949e-09 | 0 | 0 | 0 | 0 | 0 | 1 | -90 | 90 | 0.08039 | 0.020412 | -0.080095 | -0.020224
98 | 118 | 3.4465 | 2.2058 | 5.7877e-09 | 0 | 0 | 0 | 0 | 0 | 1 | -90 | 90 | 0.019015 | 0.0047718 | -0.019002 | -0.0047636
116 | 112 | 1.5766 | 1.009 | 2.6476e-09 | 0 | 0 | 0 | 0 | 0 | 1 | -90 | 90 | 0.068145 | 0.017229 | -0.068063 | -0.017177
116 | 114 | 0.85997 | 0.55038 | 1.4441e-09 | 0 | 0 | 0 | 0 | 0 | 1 | -90 | 90 | 0.01195 | 0.0029957 | -0.011949 | -0.0029949
118 | 117 | 0.092064 | 0.058921 | 1.546e-10 | 0 | 0 | 0 | 0 | 0 | 1 | -90 | 90 | 0.016135 | 0.0040452 | -0.016135 | -0.004045
89 | 90 | 0.19628 | 0.12562 | 3.296e-10 | 0 | 0 | 0 | 0 | 0 | 1 | -90 | 90 | 0.025602 | 0.006418 | -0.025601 | -0.0064172
90 | 91 | 0.80737 | 0.51671 | 1.3558e-09 | 0 | 0 | 0 | 0 | 0 | 1 | -90 | 90 | 0.014968 | 0.0037521 | -0.014966 | -0.003751
91 | 92 | 1.2362 | 0.79115 | 2.0759e-09 | 0 | 0 | 0 | 0 | 0 | 1 | -90 | 90 | 0.0079641 | 0.0019962 | -0.0079632 | -0.0019958
94 | 95 | 0.41854 | 0.26787 | 7.0285e-10 | 0 | 0 | 0 | 0 | 0 | 1 | -90 | 90 | -0.0013773 | -0.0003452 | 0.0013773 | 0.00034514
95 | 96 | 0.63017 | 0.40331 | 1.0582e-09 | 0 | 0 | 0 | 0 | 0 | 1 | -90 | 90 | -0.007242 | -0.001815 | 0.0072424 | 0.0018151
96 | 117 | 1.8471 | 1.1822 | 3.1019e-09 | 0 | 0 | 0 | 0 | 0 | 1 | -90 | 90 | -0.013539 | -0.0033932 | 0.013542 | 0.0033953
112 | 109 | 2.2686 | 1.4519 | 3.8097e-09 | 0 | 0 | 0 | 0 | 0 | 1 | -90 | 90 | 0.064543 | 0.016295 | -0.064438 | -0.016227
114 | 113 | 0.48728 | 0.31186 | 8.1827e-10 | 0 | 0 | 0 | 0 | 0 | 1 | -90 | 90 | 0.0084547 | 0.0021191 | -0.0084543 | -0.0021189
99 | 100 | 1.8104 | 1.1587 | 3.0401e-09 | 0 | 0 | 0 | 0 | 0 | 1 | -90 | 90 | -0.025492 | -0.00639 | 0.025505 | 0.0063982
99 | 101 | 0.58762 | 0.37608 | 9.8677e-10 | 0 | 0 | 0 | 0 | 0 | 1 | -90 | 90 | 0.015829 | 0.003968 | -0.015827 | -0.0039671
100 | 102 | 1.4487 | 0.92719 | 2.4328e-09 | 0 | 0 | 0 | 0 | 0 | 1 | -90 | 90 | -0.034242 | -0.0085879 | 0.034261 | 0.0085999
102 | 103 | 1.941 | 1.2423 | 3.2595e-09 | 0 | 0 | 0 | 0 | 0 | 1 | -90 | 90 | -0.043977 | -0.011036 | 0.044019 | 0.011063
102 | 104 | 1.8866 | 1.2074 | 3.168e-09 | 0 | 0 | 0 | 0 | 0 | 1 | -90 | 90 | 0.0097161 | 0.0024366 | -0.0097141 | -0.0024356
103 | 106 | 0.68797 | 0.4403 | 1.1553e-09 | 0 | 0 | 0 | 0 | 0 | 1 | -90 | 90 | -0.04856 | -0.012201 | 0.048578 | 0.012213
103 | 105 | 1.5308 | 0.97968 | 2.5705e-09 | 0 | 0 | 0 | 0 | 0 | 1 | -90 | 90 | 0.0045404 | 0.0011379 | -0.0045401 | -0.0011379
104 | 119 | 3.2985 | 2.1111 | 5.5391e-09 | 0 | 0 | 0 | 0 | 0 | 1 | -90 | 90 | 0.0097141 | 0.0024356 | -0.0097106 | -0.0024339
106 | 108 | 0.38729 | 0.24787 | 6.5037e-10 | 0 | 0 | 0 | 0 | 0 | 1 | -90 | 90 | -0.050505 | -0.012696 | 0.050516 | 0.012703
108 | 110 | 2.698 | 1.7268 | 4.5307e-09 | 0 | 0 | 0 | 0 | 0 | 1 | -90 | 90 | 0.0041921 | 0.0010505 | -0.0041916 | -0.0010506
108 | 107 | 0.18247 | 0.11678 | 3.0641e-10 | 0 | 0 | 0 | 0 | 0 | 1 | -90 | 90 | -0.054708 | -0.013753 | 0.054715 | 0.013757
107 | 109 | 2.1783 | 1.3941 | 3.6579e-09 | 0 | 0 | 0 | 0 | 0 | 1 | -90 | 90 | -0.059968 | -0.015074 | 0.060056 | 0.01513
109 | 111 | 1.298 | 0.83074 | 2.1797e-09 | 0 | 0 | 0 | 0 | 0 | 1 | -90 | 90 | 0.0043814 | 0.001098 | -0.0043811 | -0.0010981
113 | 115 | 0.096311 | 0.061639 | 1.6173e-10 | 0 | 0 | 0 | 0 | 0 | 1 | -90 | 90 | 0.0042206 | 0.0010578 | -0.0042206 | -0.0010578