## bus_data
BUS_I | BUS_TYPE | Pd | Qd | Gs | Bs | area | Vm | Va | baseKV | zone | Vmax | Vmin
1 | 1 | 0.002508 | 0.00062857 | 0 | 0 | 1 | 0.9815 | -0.35377 | 0.4 | 1 | 1.1 | 0.9
2 | 1 | 0.0057081 | 0.0014306 | 0 | 0 | 1 | 0.98004 | -0.38224 | 0.4 | 1 | 1.1 | 0.9
3 | 1 | 0 | 0 | 0 | 0 | 1 | 0.98181 | -0.34788 | 0.4 | 1 | 1.1 | 0.9
4 | 1 | 0 | 0 | 0 | 0 | 1 | 0.97919 | -0.39883 | 0.4 | 1 | 1.1 | 0.9
5 | 1 | 0 | 0 | 0 | 0 | 1 | 0.98284 | -0.32787 | 0.4 | 1 | 1.1 | 0.9
9 | 1 | 0 | 0 | 0 | 0 | 1 | 0.97694 | -0.4429 | 0.4 | 1 | 1.1 | 0.9
6 | 1 | 0.0024763 | 0.00062062 | 0 | 0 | 1 | 0.97911 | -0.40045 | 0.4 | 1 | 1.1 | 0.9
13 | 1 | 0.0010485 | 0.00026279 | 0 | 0 | 1 | 0.98326 | -0.31976 | 0.4 | 1 | 1.1 | 0.9
10 | 1 | 0.010748 | 0.0026936 | 0 | 0 | 1 | 0.98254 | -0.33374 | 0.4 | 1 | 1.1 | 0.9
116 | 1 | 0.0028952 | 0.0007256 | 0 | 0 | 1 | 0.97688 | -0.44405 | 0.4 | 1 | 1.1 | 0.9
115 | 1 | 0.0033435 | 0.00083795 | 0 | 0 | 1 | 0.97666 | -0.4484 | 0.4 | 1 | 1.1 | 0.9
123 | 1 | 0.0026327 | 0.00065981 | 0 | 0 | 1 | 0.98418 | -0.30182 | 0.4 | 1 | 1.1 | 0.9
11 | 1 | 0 | 0 | 0 | 0 | 1 | 0.98218 | -0.34076 | 0.4 | 1 | 1.1 | 0.9
7 | 1 | 0.0024264 | 0.00060812 | 0 | 0 | 1 | 0.97077 | -0.56455 | 0.4 | 1 | 1.1 | 0.9
8 | 1 | 0.0027246 | 0.00068284 | 0 | 0 | 1 | 0.97081 | -0.56372 | 0.4 | 1 | 1.1 | 0.9
109 | 1 | 0 | 0 | 0 | 0 | 1 | 0.97137 | -0.55257 | 0.4 | 1 | 1.1 | 0.9
104 | 1 | 0 | 0 | 0 | 0 | 1 | 0.97173 | -0.5455 | 0.4 | 1 | 1.1 | 0.9
114 | 1 | 0.0023293 | 0.00058379 | 0 | 0 | 1 | 0.97596 | -0.46213 | 0.4 | 1 | 1.1 | 0.9
12 | 1 | 0.0021173 | 0.00053065 | 0 | 0 | 1 | 0.98214 | -0.34159 | 0.4 | 1 | 1.1 | 0.9
124 | 1 | 0.0023343 | 0.00058502 | 0 | 0 | 1 | 0.98468 | -0.29226 | 0.4 | 1 | 1.1 | 0.9
108 | 1 | 0 | 0 | 0 | 0 | 1 | 0.97228 | -0.53463 | 0.4 | 1 | 1.1 | 0.9
117 | 1 | 0.004315 | 0.0010814 | 0 | 0 | 1 | 0.97222 | -0.53586 | 0.4 | 1 | 1.1 | 0.9
106 | 1 | 0 | 0 | 0 | 0 | 1 | 0.97248 | -0.53061 | 0.4 | 1 | 1.1 | 0.9
102 | 1 | 0.0021606 | 0.0005415 | 0 | 0 | 1 | 0.97167 | -0.54672 | 0.4 | 1 | 1.1 | 0.9
103 | 1 | 0.0034394 | 0.00086199 | 0 | 0 | 1 | 0.9717 | -0.546 | 0.4 | 1 | 1.1 | 0.9
105 | 1 | 0.0028156 | 0.00070564 | 0 | 0 | 1 | 0.97174 | -0.54523 | 0.4 | 1 | 1.1 | 0.9
107 | 1 | 0.0027298 | 0.00068414 | 0 | 0 | 1 | 0.97314 | -0.51753 | 0.4 | 1 | 1.1 | 0.9
110 | 1 | 0.0059113 | 0.0014815 | 0 | 0 | 1 | 0.97319 | -0.51673 | 0.4 | 1 | 1.1 | 0.9
111 | 1 | 0.0048142 | 0.0012065 | 0 | 0 | 1 | 0.97343 | -0.51184 | 0.4 | 1 | 1.1 | 0.9
112 | 1 | 0.0053409 | 0.0013385 | 0 | 0 | 1 | 0.97384 | -0.50377 | 0.4 | 1 | 1.1 | 0.9
113 | 1 | 0.0042901 | 0.0010752 | 0 | 0 | 1 | 0.97483 | -0.48426 | 0.4 | 1 | 1.1 | 0.9
118 | 1 | 0.0032148 | 0.00080571 | 0 | 0 | 1 | 0.99796 | -0.039331 | 0.4 | 1 | 1.1 | 0.9
119 | 1 | 0.0029697 | 0.00074428 | 0 | 0 | 1 | 0.9981 | -0.036578 | 0.4 | 1 | 1.1 | 0.9
120 | 1 | 0.0027896 | 0.00069915 | 0 | 0 | 1 | 0.99793 | -0.039866 | 0.4 | 1 | 1.1 | 0.9
121 | 1 | 0.0075726 | 0.0018979 | 0 | 0 | 1 | 0.99861 | -0.026706 | 0.4 | 1 | 1.1 | 0.9
122 | 1 | 0.0063167 | 0.0015831 | 0 | 0 | 1 | 0.99902 | -0.01887 | 0.4 | 1 | 1.1 | 0.9
136 | 3 | 0 | 0 | 0 | 0 | 1 | 1 | 0 | 0.4 | 1 | 1.1 | 0.9
135 | 1 | 0.0034935 | 0.00087554 | 0 | 0 | 1 | 0.99468 | -0.1004 | 0.4 | 1 | 1.1 | 0.9
125 | 1 | 0.0022788 | 0.00057112 | 0 | 0 | 1 | 0.9852 | -0.28201 | 0.4 | 1 | 1.1 | 0.9
126 | 1 | 0.0036924 | 0.00092539 | 0 | 0 | 1 | 0.98541 | -0.27797 | 0.4 | 1 | 1.1 | 0.9
127 | 1 | 0.0047013 | 0.0011783 | 0 | 0 | 1 | 0.98652 | -0.25665 | 0.4 | 1 | 1.1 | 0.9
128 | 1 | 0.0012137 | 0.00030419 | 0 | 0 | 1 | 0.98757 | -0.23631 | 0.4 | 1 | 1.1 | 0.9
129 | 1 | 0 | 0 | 0 | 0 | 1 | 0.98795 | -0.22912 | 0.4 | 1 | 1.1 | 0.9
144 | 1 | 0 | 0 | 0 | 0 | 1 | 0.98661 | -0.25486 | 0.4 | 1 | 1.1 | 0.9
132 | 1 | 0 | 0 | 0 | 0 | 1 | 0.98822 | -0.22385 | 0.4 | 1 | 1.1 | 0.9
147 | 1 | 0 | 0 | 0 | 0 | 1 | 0.98506 | -0.28472 | 0.4 | 1 | 1.1 | 0.9
145 | 1 | 0.0015782 | 0.00039553 | 0 | 0 | 1 | 0.98659 | -0.25519 | 0.4 | 1 | 1.1 | 0.9
134 | 1 | 0.0032941 | 0.00082558 | 0 | 0 | 1 | 0.98811 | -0.22591 | 0.4 | 1 | 1.1 | 0.9
130 | 1 | 0.0019614 | 0.00049158 | 0 | 0 | 1 | 0.98971 | -0.19523 | 0.4 | 1 | 1.1 | 0.9
131 | 1 | 0.0025284 | 0.00063368 | 0 | 0 | 1 | 0.99324 | -0.12783 | 0.4 | 1 | 1.1 | 0.9
133 | 1 | 0.0034038 | 0.00085306 | 0 | 0 | 1 | 0.99346 | -0.12367 | 0.4 | 1 | 1.1 | 0.9
137 | 1 | 0.0026161 | 0.00065565 | 0 | 0 | 1 | 0.98225 | -0.33921 | 0.4 | 1 | 1.1 | 0.9
138 | 1 | 0 | 0 | 0 | 0 | 1 | 0.97978 | -0.38724 | 0.4 | 1 | 1.1 | 0.9
139 | 1 | 0 | 0 | 0 | 0 | 1 | 0.98338 | -0.31734 | 0.4 | 1 | 1.1 | 0.9
140 | 1 | 0.0014003 | 0.00035096 | 0 | 0 | 1 | 0.97938 | -0.39509 | 0.4 | 1 | 1.1 | 0.9
141 | 1 | 0 | 0 | 0 | 0 | 1 | 0.97961 | -0.39055 | 0.4 | 1 | 1.1 | 0.9
142 | 1 | 0.0013736 | 0.00034427 | 0 | 0 | 1 | 0.9836 | -0.31294 | 0.4 | 1 | 1.1 | 0.9
143 | 1 | 0.0017714 | 0.00044395 | 0 | 0 | 1 | 0.98332 | -0.3185 | 0.4 | 1 | 1.1 | 0.9
177 | 1 | 0.0019856 | 0.00049763 | 0 | 0 | 1 | 0.97938 | -0.39519 | 0.4 | 1 | 1.1 | 0.9
179 | 1 | 0.0022711 | 0.00056919 | 0 | 0 | 1 | 0.97852 | -0.41183 | 0.4 | 1 | 1.1 | 0.9
151 | 1 | 0.001289 | 0.00032306 | 0 | 0 | 1 | 0.98384 | -0.3083 | 0.4 | 1 | 1.1 | 0.9
180 | 1 | 0 | 0 | 0 | 0 | 1 | 0.97696 | -0.44242 | 0.4 | 1 | 1.1 | 0.9
148 | 1 | 0 | 0 | 0 | 0 | 1 | 0.98478 | -0.29029 | 0.4 | 1 | 1.1 | 0.9
152 | 1 | 0.0018816 | 0.00047156 | 0 | 0 | 1 | 0.98472 | -0.29131 | 0.4 | 1 | 1.1 | 0.9
149 | 1 | 0 | 0 | 0 | 0 | 1 | 0.97844 | -0.41369 | 0.4 | 1 | 1.1 | 0.9
150 | 1 | 0 | 0 | 0 | 0 | 1 | 0.9849 | -0.28787 | 0.4 | 1 | 1.1 | 0.9
146 | 1 | 0.001642 | 0.00041152 | 0 | 0 | 1 | 0.98653 | -0.25641 | 0.4 | 1 | 1.1 | 0.9
161 | 1 | 0 | 0 | 0 | 0 | 1 | 0.97702 | -0.44167 | 0.4 | 1 | 1.1 | 0.9
163 | 1 | 0 | 0 | 0 | 0 | 1 | 0.97777 | -0.42684 | 0.4 | 1 | 1.1 | 0.9
158 | 1 | 0.0043935 | 0.0011011 | 0 | 0 | 1 | 0.97772 | -0.42797 | 0.4 | 1 | 1.1 | 0.9
154 | 1 | 0.0017752 | 0.00044492 | 0 | 0 | 1 | 0.98467 | -0.29248 | 0.4 | 1 | 1.1 | 0.9
153 | 1 | 0.0027815 | 0.00069712 | 0 | 0 | 1 | 0.98486 | -0.28876 | 0.4 | 1 | 1.1 | 0.9
166 | 1 | 0.0047587 | 0.0011926 | 0 | 0 | 1 | 0.97682 | -0.44548 | 0.4 | 1 | 1.1 | 0.9
164 | 1 | 0.0050674 | 0.00127 | 0 | 0 | 1 | 0.97642 | -0.45338 | 0.4 | 1 | 1.1 | 0.9
174 | 1 | 0 | 0 | 0 | 0 | 1 | 0.97733 | -0.43562 | 0.4 | 1 | 1.1 | 0.9
189 | 1 | 0.0021075 | 0.00052819 | 0 | 0 | 1 | 0.97773 | -0.42765 | 0.4 | 1 | 1.1 | 0.9
156 | 1 | 0.0015969 | 0.00040023 | 0 | 0 | 1 | 0.97751 | -0.43208 | 0.4 | 1 | 1.1 | 0.9
155 | 1 | 0.0042043 | 0.0010537 | 0 | 0 | 1 | 0.97726 | -0.43691 | 0.4 | 1 | 1.1 | 0.9
157 | 1 | 0.0028717 | 0.00071972 | 0 | 0 | 1 | 0.97723 | -0.43756 | 0.4 | 1 | 1.1 | 0.9
159 | 1 | 0.0029354 | 0.00073567 | 0 | 0 | 1 | 0.97718 | -0.43851 | 0.4 | 1 | 1.1 | 0.9
162 | 1 | 0 | 0 | 0 | 0 | 1 | 0.97675 | -0.44688 | 0.4 | 1 | 1.1 | 0.9
168 | 1 | 0.0068582 | 0.0017188 | 0 | 0 | 1 | 0.97664 | -0.44907 | 0.4 | 1 | 1.1 | 0.9
165 | 1 | 0 | 0 | 0 | 0 | 1 | 0.97593 | -0.46303 | 0.4 | 1 | 1.1 | 0.9
191 | 1 | 0.0038815 | 0.0009728 | 0 | 0 | 1 | 0.97722 | -0.43767 | 0.4 | 1 | 1.1 | 0.9
172 | 1 | 0 | 0 | 0 | 0 | 1 | 0.97724 | -0.43736 | 0.4 | 1 | 1.1 | 0.9
167 | 1 | 0.0036839 | 0.00092328 | 0 | 0 | 1 | 0.97471 | -0.48717 | 0.4 | 1 | 1.1 | 0.9
175 | 1 | 0.0019449 | 0.00048745 | 0 | 0 | 1 | 0.9745 | -0.49127 | 0.4 | 1 | 1.1 | 0.9
176 | 1 | 0.0046673 | 0.0011697 | 0 | 0 | 1 | 0.97448 | -0.4917 | 0.4 | 1 | 1.1 | 0.9
169 | 1 | 0.0028332 | 0.00071008 | 0 | 0 | 1 | 0.97565 | -0.46816 | 0.4 | 1 | 1.1 | 0.9
170 | 1 | 0 | 0 | 0 | 0 | 1 | 0.97569 | -0.46743 | 0.4 | 1 | 1.1 | 0.9
182 | 1 | 0 | 0 | 0 | 0 | 1 | 0.97577 | -0.46579 | 0.4 | 1 | 1.1 | 0.9
181 | 1 | 0.0059265 | 0.0014853 | 0 | 0 | 1 | 0.97586 | -0.46406 | 0.4 | 1 | 1.1 | 0.9
183 | 1 | 0.026446 | 0.006628 | 0 | 0 | 1 | 0.97232 | -0.53387 | 0.4 | 1 | 1.1 | 0.9
184 | 1 | 0 | 0 | 0 | 0 | 1 | 0.97337 | -0.51297 | 0.4 | 1 | 1.1 | 0.9
185 | 1 | 0 | 0 | 0 | 0 | 1 | 0.97341 | -0.5123 | 0.4 | 1 | 1.1 | 0.9
188 | 1 | 0.0013972 | 0.00035017 | 0 | 0 | 1 | 0.97338 | -0.51283 | 0.4 | 1 | 1.1 | 0.9
186 | 1 | 0.00099803 | 0.00025013 | 0 | 0 | 1 | 0.97345 | -0.51155 | 0.4 | 1 | 1.1 | 0.9
187 | 1 | 0 | 0 | 0 | 0 | 1 | 0.97449 | -0.491 | 0.4 | 1 | 1.1 | 0.9
171 | 1 | 0.001375 | 0.00034461 | 0 | 0 | 1 | 0.9772 | -0.43821 | 0.4 | 1 | 1.1 | 0.9
173 | 1 | 0.005316 | 0.0013323 | 0 | 0 | 1 | 0.97719 | -0.43837 | 0.4 | 1 | 1.1 | 0.9
178 | 1 | 0.0035471 | 0.00088899 | 0 | 0 | 1 | 0.97638 | -0.45392 | 0.4 | 1 | 1.1 | 0.9

## generator_data
GEN_BUS | PG | QG | QMAX | QMIN | VG | MBASE | GEN_STATUS | PMAX | PMIN
136 | 0.25234 | 0.064988 | 10 | -10 | 1 | 100 | 1 | 10 | 0

## branch_data
F_BUS | T_BUS | BR_R | BR_X | BR_B | RATE_A | RATE_B | RATE_C | TAP | SHIFT | BR_STATUS | ANGMIN | ANGMAX | P_in | Q_in | P_out | Q_out
1 | 2 | 2.1262 | 1.3608 | 7.141e-09 | 0 | 0 | 0 | 0 | 0 | 1 | -90 | 90 | 0.058109 | 0.014707 | -0.05803 | -0.014657
1 | 3 | 0.42212 | 0.27016 | 2.1266e-09 | 0 | 0 | 0 | 0 | 0 | 1 | -90 | 90 | -0.060617 | -0.015336 | 0.060634 | 0.015347
2 | 4 | 1.3719 | 0.87802 | 2.3038e-09 | 0 | 0 | 0 | 0 | 0 | 1 | -90 | 90 | 0.052322 | 0.013227 | -0.05228 | -0.0132
3 | 5 | 1.4361 | 0.9191 | 7.2348e-09 | 0 | 0 | 0 | 0 | 0 | 1 | -90 | 90 | -0.060634 | -0.015346 | 0.060692 | 0.015383
4 | 9 | 3.8133 | 2.4405 | 6.4035e-09 | 0 | 0 | 0 | 0 | 0 | 1 | -90 | 90 | 0.049804 | 0.01258 | -0.049699 | -0.012513
4 | 6 | 2.8152 | 1.8018 | 4.7276e-09 | 0 | 0 | 0 | 0 | 0 | 1 | -90 | 90 | 0.0024764 | 0.0006203 | -0.0024762 | -0.00062063
5 | 13 | 0.48058 | 0.30757 | 2.4211e-09 | 0 | 0 | 0 | 0 | 0 | 1 | -90 | 90 | -0.073562 | -0.018607 | 0.07359 | 0.018625
5 | 10 | 1.9722 | 1.2622 | 3.3119e-09 | 0 | 0 | 0 | 0 | 0 | 1 | -90 | 90 | 0.012869 | 0.0032242 | -0.012865 | -0.0032222
9 | 116 | 1.7074 | 1.0928 | 2.8672e-09 | 0 | 0 | 0 | 0 | 0 | 1 | -90 | 90 | 0.0028953 | 0.00072545 | -0.0028951 | -0.00072562
9 | 115 | 0.50395 | 0.32252 | 8.4626e-10 | 0 | 0 | 0 | 0 | 0 | 1 | -90 | 90 | 0.046803 | 0.011788 | -0.046791 | -0.01178
13 | 123 | 1.0489 | 0.6713 | 5.2842e-09 | 0 | 0 | 0 | 0 | 0 | 1 | -90 | 90 | -0.074639 | -0.018888 | 0.074703 | 0.018929
10 | 11 | 14.3117 | 9.1595 | 2.4033e-08 | 0 | 0 | 0 | 0 | 0 | 1 | -90 | 90 | 0.0021181 | 0.00052857 | -0.0021174 | -0.00053044
115 | 114 | 1.3549 | 0.86715 | 2.2753e-09 | 0 | 0 | 0 | 0 | 0 | 1 | -90 | 90 | 0.043448 | 0.010942 | -0.043419 | -0.010924
123 | 124 | 0.54107 | 0.34628 | 2.7258e-09 | 0 | 0 | 0 | 0 | 0 | 1 | -90 | 90 | -0.077336 | -0.019588 | 0.077371 | 0.019611
11 | 12 | 1.6985 | 1.087 | 2.8522e-09 | 0 | 0 | 0 | 0 | 0 | 1 | -90 | 90 | 0.0021174 | 0.00053044 | -0.0021173 | -0.00053066
7 | 8 | 1.4492 | 0.9275 | 2.4336e-09 | 0 | 0 | 0 | 0 | 0 | 1 | -90 | 90 | -0.0024263 | -0.00060815 | 0.0024264 | 0.00060798
8 | 109 | 9.1483 | 5.8549 | 1.5362e-08 | 0 | 0 | 0 | 0 | 0 | 1 | -90 | 90 | -0.0051509 | -0.0012908 | 0.0051536 | 0.0012912
109 | 104 | 5.7975 | 3.7104 | 9.7356e-09 | 0 | 0 | 0 | 0 | 0 | 1 | -90 | 90 | -0.0051536 | -0.0012911 | 0.0051554 | 0.0012913
104 | 105 | 0.10589 | 0.067769 | 1.7782e-10 | 0 | 0 | 0 | 0 | 0 | 1 | -90 | 90 | -0.010755 | -0.0026947 | 0.010756 | 0.0026948
104 | 103 | 0.37747 | 0.24158 | 6.3387e-10 | 0 | 0 | 0 | 0 | 0 | 1 | -90 | 90 | 0.0056 | 0.0014034 | -0.0055999 | -0.0014034
114 | 113 | 2.3033 | 1.4741 | 3.8678e-09 | 0 | 0 | 0 | 0 | 0 | 1 | -90 | 90 | 0.04109 | 0.010341 | -0.041046 | -0.010313
124 | 125 | 0.56279 | 0.36019 | 2.8352e-09 | 0 | 0 | 0 | 0 | 0 | 1 | -90 | 90 | -0.079706 | -0.020196 | 0.079745 | 0.020221
108 | 117 | 1.2072 | 0.77263 | 2.0273e-09 | 0 | 0 | 0 | 0 | 0 | 1 | -90 | 90 | 0.0043151 | 0.0010815 | -0.0043148 | -0.0010815
108 | 106 | 3.947 | 2.5261 | 6.6281e-09 | 0 | 0 | 0 | 0 | 0 | 1 | -90 | 90 | -0.0043151 | -0.0010815 | 0.0043159 | 0.0010814
106 | 107 | 3.1001 | 1.9841 | 5.2059e-09 | 0 | 0 | 0 | 0 | 0 | 1 | -90 | 90 | -0.017896 | -0.0044871 | 0.017908 | 0.0044938
106 | 105 | 4.5646 | 2.9214 | 7.6652e-09 | 0 | 0 | 0 | 0 | 0 | 1 | -90 | 90 | 0.01358 | 0.0034058 | -0.013571 | -0.0034005
102 | 103 | 1.4075 | 0.90078 | 2.3635e-09 | 0 | 0 | 0 | 0 | 0 | 1 | -90 | 90 | -0.0021605 | -0.00054153 | 0.0021606 | 0.00054135
107 | 110 | 0.164 | 0.10496 | 2.754e-10 | 0 | 0 | 0 | 0 | 0 | 1 | -90 | 90 | -0.020637 | -0.0051779 | 0.020638 | 0.0051784
110 | 111 | 0.78396 | 0.50174 | 1.3165e-09 | 0 | 0 | 0 | 0 | 0 | 1 | -90 | 90 | -0.026549 | -0.00666 | 0.026555 | 0.0066638
111 | 112 | 1.093 | 0.69952 | 1.8354e-09 | 0 | 0 | 0 | 0 | 0 | 1 | -90 | 90 | -0.031369 | -0.0078704 | 0.031381 | 0.0078779
112 | 113 | 2.2625 | 1.448 | 3.7993e-09 | 0 | 0 | 0 | 0 | 0 | 1 | -90 | 90 | -0.036722 | -0.0092165 | 0.036756 | 0.009238
118 | 119 | 2.047 | 1.3101 | 3.4375e-09 | 0 | 0 | 0 | 0 | 0 | 1 | -90 | 90 | -0.0060045 | -0.0015048 | 0.0060053 | 0.0015049
118 | 120 | 0.85514 | 0.54729 | 1.436e-09 | 0 | 0 | 0 | 0 | 0 | 1 | -90 | 90 | 0.0027897 | 0.00069905 | -0.0027896 | -0.00069915
119 | 121 | 4.9132 | 3.1444 | 8.2505e-09 | 0 | 0 | 0 | 0 | 0 | 1 | -90 | 90 | -0.008975 | -0.0022492 | 0.0089793 | 0.0022511
121 | 122 | 2.1173 | 1.3551 | 3.5555e-09 | 0 | 0 | 0 | 0 | 0 | 1 | -90 | 90 | -0.016552 | -0.004149 | 0.016558 | 0.0041526
122 | 136 | 3.695 | 2.3648 | 6.2049e-09 | 0 | 0 | 0 | 0 | 0 | 1 | -90 | 90 | -0.022875 | -0.0057357 | 0.022895 | 0.0057482
136 | 135 | 1.9896 | 1.2733 | 1.0023e-08 | 0 | 0 | 0 | 0 | 0 | 1 | -90 | 90 | 0.22944 | 0.05924 | -0.22833 | -0.058526
135 | 133 | 0.46552 | 0.29794 | 2.3452e-09 | 0 | 0 | 0 | 0 | 0 | 1 | -90 | 90 | 0.22483 | 0.057651 | -0.22458 | -0.057489
125 | 126 | 0.21601 | 0.13825 | 1.0882e-09 | 0 | 0 | 0 | 0 | 0 | 1 | -90 | 90 | -0.082024 | -0.020792 | 0.08204 | 0.020802
126 | 127 | 1.0916 | 0.69861 | 5.4992e-09 | 0 | 0 | 0 | 0 | 0 | 1 | -90 | 90 | -0.085732 | -0.021727 | 0.08582 | 0.021783
127 | 128 | 0.98901 | 0.63297 | 4.9825e-09 | 0 | 0 | 0 | 0 | 0 | 1 | -90 | 90 | -0.090521 | -0.022961 | 0.09061 | 0.023018
128 | 129 | 0.34519 | 0.22092 | 1.739e-09 | 0 | 0 | 0 | 0 | 0 | 1 | -90 | 90 | -0.091824 | -0.023322 | 0.091855 | 0.023342
129 | 144 | 0.94271 | 0.60333 | 4.7492e-09 | 0 | 0 | 0 | 0 | 0 | 1 | -90 | 90 | 0.12043 | 0.030636 | -0.12028 | -0.030541
129 | 132 | 0.10966 | 0.070183 | 5.5245e-10 | 0 | 0 | 0 | 0 | 0 | 1 | -90 | 90 | -0.21228 | -0.053978 | 0.21234 | 0.054013
144 | 147 | 1.121 | 0.71742 | 5.6472e-09 | 0 | 0 | 0 | 0 | 0 | 1 | -90 | 90 | 0.11706 | 0.029735 | -0.11689 | -0.029628
144 | 145 | 0.44792 | 0.28667 | 7.5219e-10 | 0 | 0 | 0 | 0 | 0 | 1 | -90 | 90 | 0.0032203 | 0.00080655 | -0.0032202 | -0.00080659
132 | 134 | 2.7284 | 1.7462 | 4.5816e-09 | 0 | 0 | 0 | 0 | 0 | 1 | -90 | 90 | 0.0032944 | 0.00082534 | -0.0032941 | -0.00082558
132 | 130 | 0.58762 | 0.37608 | 2.9603e-09 | 0 | 0 | 0 | 0 | 0 | 1 | -90 | 90 | -0.21563 | -0.054838 | 0.21593 | 0.055028
147 | 149 | 10.0065 | 6.4041 | 1.6804e-08 | 0 | 0 | 0 | 0 | 0 | 1 | -90 | 90 | 0.056102 | 0.014222 | -0.055757 | -0.014003
147 | 150 | 3.0096 | 1.9262 | 5.0539e-09 | 0 | 0 | 0 | 0 | 0 | 1 | -90 | 90 | 0.0045579 | 0.0011403 | -0.0045572 | -0.0011403
147 | 148 | 0.4344 | 0.27801 | 2.1884e-09 | 0 | 0 | 0 | 0 | 0 | 1 | -90 | 90 | 0.05623 | 0.014266 | -0.056215 | -0.014256
145 | 146 | 3.2321 | 2.0686 | 5.4276e-09 | 0 | 0 | 0 | 0 | 0 | 1 | -90 | 90 | 0.0016421 | 0.00041105 | -0.001642 | -0.00041152
130 | 131 | 1.3777 | 0.88172 | 6.9405e-09 | 0 | 0 | 0 | 0 | 0 | 1 | -90 | 90 | -0.21789 | -0.055519 | 0.2186 | 0.055974
131 | 133 | 0.084293 | 0.053948 | 4.2465e-10 | 0 | 0 | 0 | 0 | 0 | 1 | -90 | 90 | -0.22113 | -0.056607 | 0.22117 | 0.056636
137 | 138 | 4.4232 | 2.8308 | 2.2283e-08 | 0 | 0 | 0 | 0 | 0 | 1 | -90 | 90 | 0.047161 | 0.011943 | -0.047052 | -0.011875
137 | 139 | 1.9147 | 1.2254 | 9.646e-09 | 0 | 0 | 0 | 0 | 0 | 1 | -90 | 90 | -0.049777 | -0.012598 | 0.049829 | 0.012631
138 | 140 | 9.9723 | 6.3823 | 1.6746e-08 | 0 | 0 | 0 | 0 | 0 | 1 | -90 | 90 | 0.0033871 | 0.00084779 | -0.0033859 | -0.00084858
138 | 141 | 0.32776 | 0.20977 | 1.6512e-09 | 0 | 0 | 0 | 0 | 0 | 1 | -90 | 90 | 0.043665 | 0.011028 | -0.043658 | -0.011023
139 | 142 | 0.37164 | 0.23785 | 1.8722e-09 | 0 | 0 | 0 | 0 | 0 | 1 | -90 | 90 | -0.051601 | -0.013074 | 0.051612 | 0.013081
139 | 143 | 2.8534 | 1.8261 | 4.7916e-09 | 0 | 0 | 0 | 0 | 0 | 1 | -90 | 90 | 0.0017715 | 0.00044356 | -0.0017714 | -0.00044396
140 | 177 | 0.19932 | 0.12757 | 3.3472e-10 | 0 | 0 | 0 | 0 | 0 | 1 | -90 | 90 | 0.0019855 | 0.00049762 | -0.0019855 | -0.00049764
141 | 179 | 2.1046 | 1.3469 | 1.0602e-08 | 0 | 0 | 0 | 0 | 0 | 1 | -90 | 90 | 0.043658 | 0.011023 | -0.043614 | -0.010996
142 | 151 | 0.3831 | 0.24519 | 1.93e-09 | 0 | 0 | 0 | 0 | 0 | 1 | -90 | 90 | -0.052985 | -0.013425 | 0.052997 | 0.013433
179 | 180 | 3.1836 | 2.0375 | 1.6038e-08 | 0 | 0 | 0 | 0 | 0 | 1 | -90 | 90 | 0.041343 | 0.010427 | -0.041282 | -0.01039
151 | 148 | 1.4509 | 0.9286 | 7.3095e-09 | 0 | 0 | 0 | 0 | 0 | 1 | -90 | 90 | -0.054286 | -0.013756 | 0.054333 | 0.013785
180 | 181 | 2.4585 | 1.5734 | 1.2385e-08 | 0 | 0 | 0 | 0 | 0 | 1 | -90 | 90 | 0.037733 | 0.0095017 | -0.037694 | -0.0094779
180 | 178 | 13.855 | 8.8672 | 2.3266e-08 | 0 | 0 | 0 | 0 | 0 | 1 | -90 | 90 | 0.003549 | 0.00088804 | -0.003547 | -0.00088902
148 | 152 | 2.3661 | 1.5143 | 3.9733e-09 | 0 | 0 | 0 | 0 | 0 | 1 | -90 | 90 | 0.0018816 | 0.00047124 | -0.0018815 | -0.00047157
149 | 161 | 4.4423 | 2.843 | 7.4597e-09 | 0 | 0 | 0 | 0 | 0 | 1 | -90 | 90 | 0.027046 | 0.0067998 | -0.02701 | -0.0067774
149 | 163 | 4.4445 | 2.8444 | 7.4634e-09 | 0 | 0 | 0 | 0 | 0 | 1 | -90 | 90 | 0.012694 | 0.0031841 | -0.012686 | -0.0031797
149 | 158 | 3.8266 | 2.449 | 6.4259e-09 | 0 | 0 | 0 | 0 | 0 | 1 | -90 | 90 | 0.016017 | 0.0040192 | -0.016006 | -0.0040128
150 | 154 | 11.2724 | 7.2143 | 1.8929e-08 | 0 | 0 | 0 | 0 | 0 | 1 | -90 | 90 | 0.0017756 | 0.00044334 | -0.0017752 | -0.00044492
150 | 153 | 1.3803 | 0.88337 | 2.3178e-09 | 0 | 0 | 0 | 0 | 0 | 1 | -90 | 90 | 0.0027816 | 0.00069698 | -0.0027815 | -0.00069713
161 | 166 | 1.4013 | 0.89682 | 2.3531e-09 | 0 | 0 | 0 | 0 | 0 | 1 | -90 | 90 | 0.01162 | 0.0029131 | -0.011618 | -0.0029119
161 | 164 | 3.2564 | 2.0841 | 5.4683e-09 | 0 | 0 | 0 | 0 | 0 | 1 | -90 | 90 | 0.01539 | 0.0038643 | -0.015381 | -0.0038594
163 | 174 | 3.5541 | 2.2746 | 5.9682e-09 | 0 | 0 | 0 | 0 | 0 | 1 | -90 | 90 | 0.010578 | 0.0026518 | -0.010574 | -0.0026495
163 | 189 | 1.6422 | 1.051 | 2.7577e-09 | 0 | 0 | 0 | 0 | 0 | 1 | -90 | 90 | 0.0021076 | 0.000528 | -0.0021075 | -0.00052821
158 | 156 | 1.5146 | 0.96935 | 2.5434e-09 | 0 | 0 | 0 | 0 | 0 | 1 | -90 | 90 | 0.011613 | 0.0029117 | -0.011611 | -0.0029104
166 | 162 | 0.87638 | 0.56088 | 1.4717e-09 | 0 | 0 | 0 | 0 | 0 | 1 | -90 | 90 | 0.0068593 | 0.0017193 | -0.0068588 | -0.0017191
164 | 165 | 4.0007 | 2.5604 | 6.7182e-09 | 0 | 0 | 0 | 0 | 0 | 1 | -90 | 90 | 0.010314 | 0.0025893 | -0.010309 | -0.0025869
174 | 191 | 2.2647 | 1.4494 | 3.803e-09 | 0 | 0 | 0 | 0 | 0 | 1 | -90 | 90 | 0.0038818 | 0.00097271 | -0.0038814 | -0.00097283
174 | 172 | 1.1141 | 0.71305 | 1.8709e-09 | 0 | 0 | 0 | 0 | 0 | 1 | -90 | 90 | 0.0066918 | 0.0016768 | -0.0066912 | -0.0016766
156 | 155 | 2.0673 | 1.3231 | 3.4716e-09 | 0 | 0 | 0 | 0 | 0 | 1 | -90 | 90 | 0.010014 | 0.0025102 | -0.010012 | -0.0025091
155 | 157 | 0.48019 | 0.30732 | 8.0637e-10 | 0 | 0 | 0 | 0 | 0 | 1 | -90 | 90 | 0.0058073 | 0.0014553 | -0.0058071 | -0.0014553
157 | 159 | 1.3826 | 0.88489 | 2.3218e-09 | 0 | 0 | 0 | 0 | 0 | 1 | -90 | 90 | 0.0029354 | 0.00073555 | -0.0029353 | -0.00073569
162 | 168 | 1.3612 | 0.87115 | 2.2858e-09 | 0 | 0 | 0 | 0 | 0 | 1 | -90 | 90 | 0.0068588 | 0.0017191 | -0.0068581 | -0.0017189
165 | 167 | 9.9955 | 6.3971 | 1.6785e-08 | 0 | 0 | 0 | 0 | 0 | 1 | -90 | 90 | 0.010309 | 0.0025869 | -0.010297 | -0.002581
172 | 173 | 0.81753 | 0.52322 | 1.3728e-09 | 0 | 0 | 0 | 0 | 0 | 1 | -90 | 90 | 0.0053162 | 0.0013324 | -0.0053159 | -0.0013324
172 | 171 | 2.6543 | 1.6987 | 4.4573e-09 | 0 | 0 | 0 | 0 | 0 | 1 | -90 | 90 | 0.001375 | 0.00034423 | -0.001375 | -0.00034462
167 | 175 | 2.6384 | 1.6886 | 4.4305e-09 | 0 | 0 | 0 | 0 | 0 | 1 | -90 | 90 | 0.0066135 | 0.0016577 | -0.0066122 | -0.0016572
175 | 176 | 0.39769 | 0.25452 | 6.6782e-10 | 0 | 0 | 0 | 0 | 0 | 1 | -90 | 90 | 0.0046673 | 0.0011698 | -0.0046672 | -0.0011698
169 | 170 | 1.102 | 0.70531 | 1.8506e-09 | 0 | 0 | 0 | 0 | 0 | 1 | -90 | 90 | -0.0028332 | -0.0007101 | 0.0028333 | 0.00070999
170 | 182 | 2.4653 | 1.5778 | 4.1399e-09 | 0 | 0 | 0 | 0 | 0 | 1 | -90 | 90 | -0.0028333 | -0.00070999 | 0.0028335 | 0.00070973
182 | 181 | 2.6087 | 1.6696 | 4.3807e-09 | 0 | 0 | 0 | 0 | 0 | 1 | -90 | 90 | -0.0028335 | -0.00070973 | 0.0028337 | 0.00070947
181 | 187 | 3.9801 | 2.5472 | 2.0051e-08 | 0 | 0 | 0 | 0 | 0 | 1 | -90 | 90 | 0.028934 | 0.0072831 | -0.028897 | -0.0072612
183 | 184 | 3.3541 | 2.1466 | 1.6897e-08 | 0 | 0 | 0 | 0 | 0 | 1 | -90 | 90 | -0.026445 | -0.0066282 | 0.026471 | 0.0066435
184 | 185 | 0.10729 | 0.068667 | 5.4051e-10 | 0 | 0 | 0 | 0 | 0 | 1 | -90 | 90 | -0.026471 | -0.0066435 | 0.026472 | 0.006644
185 | 188 | 1.6189 | 1.0361 | 2.7186e-09 | 0 | 0 | 0 | 0 | 0 | 1 | -90 | 90 | 0.0013972 | 0.00034995 | -0.0013971 | -0.00035018
185 | 186 | 0.11402 | 0.072971 | 5.7439e-10 | 0 | 0 | 0 | 0 | 0 | 1 | -90 | 90 | -0.027869 | -0.0069939 | 0.02787 | 0.0069945
186 | 187 | 3.0292 | 1.9387 | 1.526e-08 | 0 | 0 | 0 | 0 | 0 | 1 | -90 | 90 | -0.028868 | -0.0072446 | 0.028897 | 0.0072613