## bus_data
BUS_I | BUS_TYPE | Pd | Qd | Gs | Bs | area | Vm | Va | baseKV | zone | Vmax | Vmin
1 | 1 | 0.0086233 | 0.0021612 | 0 | 0 | 1 | 0.99602 | -0.07566 | 0.4 | 1 | 1.1 | 0.9
2 | 1 | 0.0045237 | 0.0011337 | 0 | 0 | 1 | 0.99463 | -0.10211 | 0.4 | 1 | 1.1 | 0.9
3 | 1 | 0.018966 | 0.0047533 | 0 | 0 | 1 | 0.99615 | -0.073052 | 0.4 | 1 | 1.1 | 0.9
4 | 1 | 0 | 0 | 0 | 0 | 1 | 0.99441 | -0.10628 | 0.4 | 1 | 1.1 | 0.9
5 | 1 | 0.0070827 | 0.0017751 | 0 | 0 | 1 | 0.99867 | -0.025176 | 0.4 | 1 | 1.1 | 0.9
11 | 1 | 0 | 0 | 0 | 0 | 1 | 0.99225 | -0.14773 | 0.4 | 1 | 1.1 | 0.9
31 | 1 | 0.002461 | 0.00061679 | 0 | 0 | 1 | 0.99896 | -0.019764 | 0.4 | 1 | 1.1 | 0.9
62 | 1 | 0.012676 | 0.0031769 | 0 | 0 | 1 | 0.99042 | -0.18303 | 0.4 | 1 | 1.1 | 0.9
8 | 1 | 0 | 0 | 0 | 0 | 1 | 0.98975 | -0.19573 | 0.4 | 1 | 1.1 | 0.9
38 | 3 | 0.002959 | 0.0007416 | 0 | 0 | 1 | 1 | 0 | 0.4 | 1 | 1.1 | 0.9
6 | 1 | 0.012294 | 0.0030811 | 0 | 0 | 1 | 0.9887 | -0.21592 | 0.4 | 1 | 1.1 | 0.9
7 | 1 | 0.011816 | 0.0029613 | 0 | 0 | 1 | 0.98801 | -0.22922 | 0.4 | 1 | 1.1 | 0.9
9 | 1 | 0.013186 | 0.0033048 | 0 | 0 | 1 | 0.9869 | -0.25066 | 0.4 | 1 | 1.1 | 0.9
71 | 1 | 0 | 0 | 0 | 0 | 1 | 0.98736 | -0.24194 | 0.4 | 1 | 1.1 | 0.9
10 | 1 | 0.011351 | 0.0028448 | 0 | 0 | 1 | 0.98969 | -0.197 | 0.4 | 1 | 1.1 | 0.9
70 | 1 | 0.0087826 | 0.0022011 | 0 | 0 | 1 | 0.98724 | -0.24433 | 0.4 | 1 | 1.1 | 0.9
12 | 1 | 0.014647 | 0.0036709 | 0 | 0 | 1 | 0.98399 | -0.30713 | 0.4 | 1 | 1.1 | 0.9
13 | 1 | 0 | 0 | 0 | 0 | 1 | 0.98314 | -0.32365 | 0.4 | 1 | 1.1 | 0.9
63 | 1 | 0.015664 | 0.0039258 | 0 | 0 | 1 | 0.98943 | -0.20243 | 0.4 | 1 | 1.1 | 0.9
64 | 1 | 0.0068869 | 0.001726 | 0 | 0 | 1 | 0.98301 | -0.32607 | 0.4 | 1 | 1.1 | 0.9
59 | 1 | 0.0020496 | 0.00051368 | 0 | 0 | 1 | 0.98204 | -0.34509 | 0.4 | 1 | 1.1 | 0.9
73 | 1 | 0.0073507 | 0.0018423 | 0 | 0 | 1 | 0.98282 | -0.32987 | 0.4 | 1 | 1.1 | 0.9
58 | 1 | 0.010892 | 0.0027297 | 0 | 0 | 1 | 0.98163 | -0.35291 | 0.4 | 1 | 1.1 | 0.9
14 | 1 | 0.0032348 | 0.00081072 | 0 | 0 | 1 | 0.97745 | -0.43331 | 0.4 | 1 | 1.1 | 0.9
15 | 1 | 0 | 0 | 0 | 0 | 1 | 0.97734 | -0.4354 | 0.4 | 1 | 1.1 | 0.9
16 | 1 | 0 | 0 | 0 | 0 | 1 | 0.97828 | -0.41684 | 0.4 | 1 | 1.1 | 0.9
17 | 1 | 0.0043129 | 0.0010809 | 0 | 0 | 1 | 0.9769 | -0.44415 | 0.4 | 1 | 1.1 | 0.9
18 | 1 | 0.0029717 | 0.00074477 | 0 | 0 | 1 | 0.97728 | -0.43667 | 0.4 | 1 | 1.1 | 0.9
19 | 1 | 0.0026667 | 0.00066835 | 0 | 0 | 1 | 0.97904 | -0.4021 | 0.4 | 1 | 1.1 | 0.9
24 | 1 | 0.0026567 | 0.00066583 | 0 | 0 | 1 | 0.97656 | -0.45083 | 0.4 | 1 | 1.1 | 0.9
56 | 1 | 0.004203 | 0.0010534 | 0 | 0 | 1 | 0.9772 | -0.43814 | 0.4 | 1 | 1.1 | 0.9
29 | 1 | 0 | 0 | 0 | 0 | 1 | 0.97983 | -0.38654 | 0.4 | 1 | 1.1 | 0.9
25 | 1 | 0.0031524 | 0.00079006 | 0 | 0 | 1 | 0.9764 | -0.45383 | 0.4 | 1 | 1.1 | 0.9
37 | 1 | 0.0029461 | 0.00073835 | 0 | 0 | 1 | 0.97992 | -0.38472 | 0.4 | 1 | 1.1 | 0.9
27 | 1 | 0.0037765 | 0.00094647 | 0 | 0 | 1 | 0.97867 | -0.40914 | 0.4 | 1 | 1.1 | 0.9
20 | 1 | 0.0047806 | 0.0011981 | 0 | 0 | 1 | 0.97452 | -0.4908 | 0.4 | 1 | 1.1 | 0.9
21 | 1 | 0 | 0 | 0 | 0 | 1 | 0.97456 | -0.48997 | 0.4 | 1 | 1.1 | 0.9
22 | 1 | 0.0054467 | 0.0013651 | 0 | 0 | 1 | 0.97539 | -0.47367 | 0.4 | 1 | 1.1 | 0.9
23 | 1 | 0 | 0 | 0 | 0 | 1 | 0.97375 | -0.50594 | 0.4 | 1 | 1.1 | 0.9
28 | 1 | 0 | 0 | 0 | 0 | 1 | 0.97587 | -0.46424 | 0.4 | 1 | 1.1 | 0.9
46 | 1 | 0.0035028 | 0.00087789 | 0 | 0 | 1 | 0.97359 | -0.50907 | 0.4 | 1 | 1.1 | 0.9
45 | 1 | 0.0063419 | 0.0015894 | 0 | 0 | 1 | 0.97354 | -0.51002 | 0.4 | 1 | 1.1 | 0.9
30 | 1 | 0.0056966 | 0.0014277 | 0 | 0 | 1 | 0.97566 | -0.46828 | 0.4 | 1 | 1.1 | 0.9
26 | 1 | 0.005057 | 0.0012674 | 0 | 0 | 1 | 0.97681 | -0.44559 | 0.4 | 1 | 1.1 | 0.9
54 | 1 | 0.0061081 | 0.0015308 | 0 | 0 | 1 | 0.97347 | -0.51142 | 0.4 | 1 | 1.1 | 0.9
48 | 1 | 0.0044102 | 0.0011053 | 0 | 0 | 1 | 0.97635 | -0.45483 | 0.4 | 1 | 1.1 | 0.9
57 | 1 | 0.0036101 | 0.00090479 | 0 | 0 | 1 | 0.97563 | -0.46893 | 0.4 | 1 | 1.1 | 0.9
44 | 1 | 0 | 0 | 0 | 0 | 1 | 0.98226 | -0.33917 | 0.4 | 1 | 1.1 | 0.9
35 | 1 | 0 | 0 | 0 | 0 | 1 | 0.99939 | -0.011499 | 0.4 | 1 | 1.1 | 0.9
32 | 1 | 0.0095571 | 0.0023952 | 0 | 0 | 1 | 0.99847 | -0.029126 | 0.4 | 1 | 1.1 | 0.9
33 | 1 | 0.0056918 | 0.0014265 | 0 | 0 | 1 | 0.99871 | -0.024571 | 0.4 | 1 | 1.1 | 0.9
47 | 1 | 0 | 0 | 0 | 0 | 1 | 0.99539 | -0.087178 | 0.4 | 1 | 1.1 | 0.9
36 | 1 | 0 | 0 | 0 | 0 | 1 | 0.9766 | -0.45136 | 0.4 | 1 | 1.1 | 0.9
52 | 1 | 0 | 0 | 0 | 0 | 1 | 0.97652 | -0.45282 | 0.4 | 1 | 1.1 | 0.9
66 | 1 | 0.01326 | 0.0033231 | 0 | 0 | 1 | 0.97743 | -0.43506 | 0.4 | 1 | 1.1 | 0.9
69 | 1 | 0.0052618 | 0.0013187 | 0 | 0 | 1 | 0.99531 | -0.088747 | 0.4 | 1 | 1.1 | 0.9
43 | 1 | 0.0065194 | 0.0016339 | 0 | 0 | 1 | 0.99173 | -0.1569 | 0.4 | 1 | 1.1 | 0.9
50 | 1 | 0.004962 | 0.0012436 | 0 | 0 | 1 | 0.9748 | -0.48666 | 0.4 | 1 | 1.1 | 0.9
65 | 1 | 0.0050001 | 0.0012532 | 0 | 0 | 1 | 0.97765 | -0.43084 | 0.4 | 1 | 1.1 | 0.9
41 | 1 | 0 | 0 | 0 | 0 | 1 | 0.98288 | -0.32715 | 0.4 | 1 | 1.1 | 0.9
39 | 1 | 0.0050737 | 0.0012716 | 0 | 0 | 1 | 0.98541 | -0.27822 | 0.4 | 1 | 1.1 | 0.9
40 | 1 | 0 | 0 | 0 | 0 | 1 | 0.99058 | -0.17893 | 0.4 | 1 | 1.1 | 0.9
42 | 1 | 0.013279 | 0.003328 | 0 | 0 | 1 | 0.99018 | -0.18651 | 0.4 | 1 | 1.1 | 0.9
55 | 1 | 0.0035354 | 0.00088607 | 0 | 0 | 1 | 0.97336 | -0.51369 | 0.4 | 1 | 1.1 | 0.9
51 | 1 | 0.0036096 | 0.00090466 | 0 | 0 | 1 | 0.9746 | -0.4907 | 0.4 | 1 | 1.1 | 0.9
53 | 1 | 0 | 0 | 0 | 0 | 1 | 0.97385 | -0.50528 | 0.4 | 1 | 1.1 | 0.9
72 | 1 | 0.013644 | 0.0034195 | 0 | 0 | 1 | 0.9708 | -0.56563 | 0.4 | 1 | 1.1 | 0.9
60 | 1 | 0.0034732 | 0.00087046 | 0 | 0 | 1 | 0.98123 | -0.36081 | 0.4 | 1 | 1.1 | 0.9
61 | 1 | 0.0057641 | 0.0014446 | 0 | 0 | 1 | 0.98068 | -0.37158 | 0.4 | 1 | 1.1 | 0.9
68 | 1 | 0.0054597 | 0.0013683 | 0 | 0 | 1 | 0.97873 | -0.40961 | 0.4 | 1 | 1.1 | 0.9
67 | 1 | 0 | 0 | 0 | 0 | 1 | 0.97797 | -0.42453 | 0.4 | 1 | 1.1 | 0.9

## generator_data
GEN_BUS | PG | QG | QMAX | QMIN | VG | MBASE | GEN_STATUS | PMAX | PMIN
38 | 0.35616 | 0.091175 | 10 | -10 | 1 | 100 | 1 | 10 | 0

## branch_data
F_BUS | T_BUS | BR_R | BR_X | BR_B | RATE_A | RATE_B | RATE_C | TAP | SHIFT | BR_STATUS | ANGMIN | ANGMAX | P_in | Q_in | P_out | Q_out
1 | 2 | 0.62706 | 0.40132 | 2.106e-09 | 0 | 0 | 0 | 0 | 0 | 1 | -90 | 90 | 0.18942 | 0.048288 | -0.18918 | -0.048134
1 | 3 | 0.059204 | 0.037891 | 1.9884e-10 | 0 | 0 | 0 | 0 | 0 | 1 | -90 | 90 | -0.19804 | -0.050449 | 0.19807 | 0.050465
2 | 4 | 0.10105 | 0.064672 | 3.3938e-10 | 0 | 0 | 0 | 0 | 0 | 1 | -90 | 90 | 0.18465 | 0.047 | -0.18462 | -0.046976
3 | 5 | 0.99337 | 0.63576 | 3.3363e-09 | 0 | 0 | 0 | 0 | 0 | 1 | -90 | 90 | -0.21703 | -0.055218 | 0.21753 | 0.055539
4 | 11 | 1.0028 | 0.64177 | 3.3679e-09 | 0 | 0 | 0 | 0 | 0 | 1 | -90 | 90 | 0.18462 | 0.046976 | -0.18425 | -0.046741
5 | 31 | 0.10901 | 0.069764 | 3.661e-10 | 0 | 0 | 0 | 0 | 0 | 1 | -90 | 90 | -0.22462 | -0.057314 | 0.22468 | 0.057352
11 | 62 | 5.4878 | 3.5122 | 9.2155e-09 | 0 | 0 | 0 | 0 | 0 | 1 | -90 | 90 | 0.028402 | 0.0071407 | -0.028354 | -0.007111
11 | 8 | 1.3682 | 0.87565 | 4.5952e-09 | 0 | 0 | 0 | 0 | 0 | 1 | -90 | 90 | 0.15585 | 0.0396 | -0.15549 | -0.039371
31 | 38 | 0.39427 | 0.25233 | 1.3242e-09 | 0 | 0 | 0 | 0 | 0 | 1 | -90 | 90 | -0.22714 | -0.057969 | 0.22735 | 0.058108
62 | 63 | 5.4389 | 3.4809 | 9.1334e-09 | 0 | 0 | 0 | 0 | 0 | 1 | -90 | 90 | 0.015678 | 0.0039341 | -0.015664 | -0.0039258
8 | 10 | 0.48888 | 0.31289 | 8.2097e-10 | 0 | 0 | 0 | 0 | 0 | 1 | -90 | 90 | 0.011352 | 0.0028452 | -0.011351 | -0.0028448
8 | 6 | 0.61896 | 0.39613 | 2.0788e-09 | 0 | 0 | 0 | 0 | 0 | 1 | -90 | 90 | 0.14413 | 0.036526 | -0.144 | -0.036437
38 | 35 | 0.41601 | 0.26625 | 6.986e-10 | 0 | 0 | 0 | 0 | 0 | 1 | -90 | 90 | 0.12584 | 0.032326 | -0.12577 | -0.032281
6 | 7 | 0.44506 | 0.28484 | 1.4947e-09 | 0 | 0 | 0 | 0 | 0 | 1 | -90 | 90 | 0.1317 | 0.033356 | -0.13162 | -0.033302
7 | 9 | 0.8502 | 0.54413 | 2.8554e-09 | 0 | 0 | 0 | 0 | 0 | 1 | -90 | 90 | 0.11101 | 0.028137 | -0.1109 | -0.028064
7 | 71 | 6.3292 | 4.0507 | 1.0628e-08 | 0 | 0 | 0 | 0 | 0 | 1 | -90 | 90 | 0.0087889 | 0.002204 | -0.0087836 | -0.0022016
9 | 12 | 2.5337 | 1.6216 | 8.5095e-09 | 0 | 0 | 0 | 0 | 0 | 1 | -90 | 90 | 0.097713 | 0.024759 | -0.097448 | -0.024591
71 | 70 | 1.1922 | 0.763 | 2.002e-09 | 0 | 0 | 0 | 0 | 0 | 1 | -90 | 90 | 0.0087836 | 0.0022016 | -0.0087826 | -0.0022011
12 | 13 | 0.86954 | 0.55651 | 1.4602e-09 | 0 | 0 | 0 | 0 | 0 | 1 | -90 | 90 | 0.082801 | 0.02092 | -0.082736 | -0.020878
13 | 64 | 0.73662 | 0.47144 | 1.237e-09 | 0 | 0 | 0 | 0 | 0 | 1 | -90 | 90 | 0.014241 | 0.0035698 | -0.014239 | -0.0035688
13 | 59 | 1.3618 | 0.87152 | 2.2868e-09 | 0 | 0 | 0 | 0 | 0 | 1 | -90 | 90 | 0.068495 | 0.017309 | -0.068425 | -0.017264
64 | 73 | 2.2367 | 1.4315 | 3.756e-09 | 0 | 0 | 0 | 0 | 0 | 1 | -90 | 90 | 0.007352 | 0.0018428 | -0.0073507 | -0.0018423
59 | 58 | 0.51184 | 0.32757 | 8.5951e-10 | 0 | 0 | 0 | 0 | 0 | 1 | -90 | 90 | 0.066375 | 0.01675 | -0.06635 | -0.016734
58 | 60 | 0.61761 | 0.39527 | 1.0371e-09 | 0 | 0 | 0 | 0 | 0 | 1 | -90 | 90 | 0.055459 | 0.014005 | -0.055438 | -0.013991
14 | 15 | 0.41159 | 0.26342 | 6.9118e-10 | 0 | 0 | 0 | 0 | 0 | 1 | -90 | 90 | 0.02172 | 0.0054473 | -0.021718 | -0.005446
14 | 16 | 2.8315 | 1.8121 | 4.7548e-09 | 0 | 0 | 0 | 0 | 0 | 1 | -90 | 90 | -0.024955 | -0.006258 | 0.024974 | 0.0062701
15 | 17 | 2.5754 | 1.6483 | 4.3248e-09 | 0 | 0 | 0 | 0 | 0 | 1 | -90 | 90 | 0.014542 | 0.0036477 | -0.014536 | -0.0036442
15 | 18 | 0.75915 | 0.48585 | 1.2748e-09 | 0 | 0 | 0 | 0 | 0 | 1 | -90 | 90 | 0.0071752 | 0.0017983 | -0.0071748 | -0.0017981
16 | 19 | 2.5357 | 1.6228 | 4.258e-09 | 0 | 0 | 0 | 0 | 0 | 1 | -90 | 90 | -0.024974 | -0.0062701 | 0.024992 | 0.0062809
17 | 24 | 2.7973 | 1.7903 | 4.6974e-09 | 0 | 0 | 0 | 0 | 0 | 1 | -90 | 90 | 0.010224 | 0.0025633 | -0.01022 | -0.0025617
18 | 56 | 1.4945 | 0.95649 | 2.5097e-09 | 0 | 0 | 0 | 0 | 0 | 1 | -90 | 90 | 0.0042032 | 0.0010533 | -0.0042029 | -0.0010534
19 | 29 | 2.4226 | 1.5505 | 4.0683e-09 | 0 | 0 | 0 | 0 | 0 | 1 | -90 | 90 | -0.027658 | -0.0069493 | 0.027679 | 0.006962
24 | 25 | 1.6962 | 1.0856 | 2.8484e-09 | 0 | 0 | 0 | 0 | 0 | 1 | -90 | 90 | 0.0075637 | 0.0018958 | -0.0075626 | -0.0018954
29 | 37 | 0.10366 | 0.066344 | 1.7408e-10 | 0 | 0 | 0 | 0 | 0 | 1 | -90 | 90 | -0.075751 | -0.019091 | 0.075758 | 0.019095
29 | 27 | 2.029 | 1.2986 | 3.4073e-09 | 0 | 0 | 0 | 0 | 0 | 1 | -90 | 90 | 0.048072 | 0.012129 | -0.04802 | -0.012096
25 | 48 | 0.96147 | 0.61534 | 1.6146e-09 | 0 | 0 | 0 | 0 | 0 | 1 | -90 | 90 | 0.0044103 | 0.0011053 | -0.0044101 | -0.0011053
37 | 44 | 2.506 | 1.6039 | 4.2083e-09 | 0 | 0 | 0 | 0 | 0 | 1 | -90 | 90 | -0.078704 | -0.019833 | 0.078876 | 0.019943
27 | 26 | 3.5434 | 2.2678 | 5.9503e-09 | 0 | 0 | 0 | 0 | 0 | 1 | -90 | 90 | 0.044244 | 0.01115 | -0.044167 | -0.011101
20 | 21 | 0.74152 | 0.47457 | 1.2452e-09 | 0 | 0 | 0 | 0 | 0 | 1 | -90 | 90 | -0.0047805 | -0.0011982 | 0.0047807 | 0.0011982
21 | 22 | 2.86 | 1.8304 | 4.8027e-09 | 0 | 0 | 0 | 0 | 0 | 1 | -90 | 90 | -0.024288 | -0.0060933 | 0.024307 | 0.0061049
21 | 23 | 3.4862 | 2.2312 | 5.8542e-09 | 0 | 0 | 0 | 0 | 0 | 1 | -90 | 90 | 0.019507 | 0.0048951 | -0.019492 | -0.0048862
22 | 28 | 1.3545 | 0.86687 | 2.2745e-09 | 0 | 0 | 0 | 0 | 0 | 1 | -90 | 90 | -0.029753 | -0.00747 | 0.029767 | 0.0074783
23 | 46 | 1.0103 | 0.64661 | 1.6966e-09 | 0 | 0 | 0 | 0 | 0 | 1 | -90 | 90 | 0.013149 | 0.0032964 | -0.013148 | -0.0032953
23 | 45 | 2.7351 | 1.7505 | 4.593e-09 | 0 | 0 | 0 | 0 | 0 | 1 | -90 | 90 | 0.0063429 | 0.0015898 | -0.0063417 | -0.0015895
28 | 30 | 1.8536 | 1.1863 | 3.1127e-09 | 0 | 0 | 0 | 0 | 0 | 1 | -90 | 90 | 0.0093084 | 0.0023334 | -0.0093066 | -0.0023325
28 | 26 | 2.0412 | 1.3064 | 3.4277e-09 | 0 | 0 | 0 | 0 | 0 | 1 | -90 | 90 | -0.039075 | -0.0098116 | 0.03911 | 0.0098336
46 | 54 | 1.0376 | 0.66404 | 1.7424e-09 | 0 | 0 | 0 | 0 | 0 | 1 | -90 | 90 | 0.0096448 | 0.0024173 | -0.0096437 | -0.0024168
30 | 57 | 0.76579 | 0.4901 | 1.286e-09 | 0 | 0 | 0 | 0 | 0 | 1 | -90 | 90 | 0.0036102 | 0.00090476 | -0.0036101 | -0.00090481
54 | 55 | 2.7252 | 1.7441 | 4.5764e-09 | 0 | 0 | 0 | 0 | 0 | 1 | -90 | 90 | 0.0035357 | 0.00088591 | -0.0035354 | -0.0008861
44 | 41 | 0.66305 | 0.42435 | 1.1134e-09 | 0 | 0 | 0 | 0 | 0 | 1 | -90 | 90 | -0.078876 | -0.019943 | 0.078921 | 0.019972
35 | 47 | 3.1081 | 1.9892 | 5.2194e-09 | 0 | 0 | 0 | 0 | 0 | 1 | -90 | 90 | 0.11051 | 0.028453 | -0.11011 | -0.028194
35 | 33 | 3.8347 | 2.4542 | 6.4394e-09 | 0 | 0 | 0 | 0 | 0 | 1 | -90 | 90 | 0.01526 | 0.0038281 | -0.015251 | -0.0038227
32 | 33 | 2.1305 | 1.3635 | 3.5776e-09 | 0 | 0 | 0 | 0 | 0 | 1 | -90 | 90 | -0.0095571 | -0.0023952 | 0.0095592 | 0.0023962
47 | 69 | 1.3234 | 0.847 | 2.2224e-09 | 0 | 0 | 0 | 0 | 0 | 1 | -90 | 90 | 0.0052622 | 0.0013188 | -0.0052618 | -0.0013187
47 | 43 | 2.9861 | 1.9111 | 5.0145e-09 | 0 | 0 | 0 | 0 | 0 | 1 | -90 | 90 | 0.10485 | 0.026876 | -0.10449 | -0.02665
36 | 52 | 0.27977 | 0.17905 | 4.698e-10 | 0 | 0 | 0 | 0 | 0 | 1 | -90 | 90 | 0.022305 | 0.0056204 | -0.022303 | -0.0056194
36 | 66 | 3.139 | 2.009 | 5.2713e-09 | 0 | 0 | 0 | 0 | 0 | 1 | -90 | 90 | -0.022305 | -0.0056203 | 0.022322 | 0.005631
52 | 50 | 6.4975 | 4.1584 | 1.0911e-08 | 0 | 0 | 0 | 0 | 0 | 1 | -90 | 90 | 0.022303 | 0.0056194 | -0.022267 | -0.0055974
66 | 65 | 0.50866 | 0.32554 | 8.5417e-10 | 0 | 0 | 0 | 0 | 0 | 1 | -90 | 90 | -0.035582 | -0.0089542 | 0.035589 | 0.0089587
43 | 40 | 1.0026 | 0.64166 | 1.6836e-09 | 0 | 0 | 0 | 0 | 0 | 1 | -90 | 90 | 0.097973 | 0.025017 | -0.097869 | -0.02495
50 | 51 | 0.99476 | 0.63664 | 1.6705e-09 | 0 | 0 | 0 | 0 | 0 | 1 | -90 | 90 | 0.017305 | 0.0043538 | -0.017302 | -0.0043518
65 | 67 | 0.66775 | 0.42736 | 1.1213e-09 | 0 | 0 | 0 | 0 | 0 | 1 | -90 | 90 | -0.040589 | -0.010212 | 0.040601 | 0.01022
41 | 39 | 2.7089 | 1.7337 | 4.5489e-09 | 0 | 0 | 0 | 0 | 0 | 1 | -90 | 90 | -0.078922 | -0.019972 | 0.079107 | 0.02009
39 | 40 | 5.2022 | 3.3294 | 8.7358e-09 | 0 | 0 | 0 | 0 | 0 | 1 | -90 | 90 | -0.084181 | -0.021362 | 0.084585 | 0.021619
40 | 42 | 2.5073 | 1.6046 | 4.2104e-09 | 0 | 0 | 0 | 0 | 0 | 1 | -90 | 90 | 0.013284 | 0.0033307 | -0.013279 | -0.003328
51 | 53 | 4.5437 | 2.908 | 7.6301e-09 | 0 | 0 | 0 | 0 | 0 | 1 | -90 | 90 | 0.013692 | 0.0034471 | -0.013683 | -0.0034418
53 | 72 | 18.7398 | 11.9935 | 3.1469e-08 | 0 | 0 | 0 | 0 | 0 | 1 | -90 | 90 | 0.013683 | 0.0034418 | -0.013644 | -0.0034196
60 | 61 | 0.8984 | 0.57497 | 1.5086e-09 | 0 | 0 | 0 | 0 | 0 | 1 | -90 | 90 | 0.051965 | 0.013121 | -0.051938 | -0.013104
61 | 68 | 3.5609 | 2.279 | 5.9798e-09 | 0 | 0 | 0 | 0 | 0 | 1 | -90 | 90 | 0.046174 | 0.011659 | -0.04609 | -0.011606
68 | 67 | 1.5814 | 1.0121 | 2.6557e-09 | 0 | 0 | 0 | 0 | 0 | 1 | -90 | 90 | 0.04063 | 0.010238 | -0.040601 | -0.01022