## bus_data
BUS_I | BUS_TYPE | Pd | Qd | Gs | Bs | area | Vm | Va | baseKV | zone | Vmax | Vmin
1 | 1 | 0.097849 | 0.024523 | 0 | 0 | 1 | 0.98547 | -0.27951 | 0.4 | 1 | 1.1 | 0.9
3 | 1 | 0.087052 | 0.021817 | 0 | 0 | 1 | 0.99733 | -0.05103 | 0.4 | 1 | 1.1 | 0.9
2 | 3 | 0.017922 | 0.0044916 | 0 | 0 | 1 | 1 | 0 | 0.4 | 1 | 1.1 | 0.9
4 | 1 | 0.0020659 | 0.00051776 | 0 | 0 | 1 | 0.99662 | -0.063666 | 0.4 | 1 | 1.1 | 0.9
5 | 1 | 0.0018317 | 0.00045906 | 0 | 0 | 1 | 0.99489 | -0.096201 | 0.4 | 1 | 1.1 | 0.9
6 | 1 | 0.0092574 | 0.0023201 | 0 | 0 | 1 | 0.9938 | -0.11696 | 0.4 | 1 | 1.1 | 0.9
18 | 1 | 0.0099707 | 0.0024989 | 0 | 0 | 1 | 0.99263 | -0.13921 | 0.4 | 1 | 1.1 | 0.9
16 | 1 | 0.005033 | 0.0012614 | 0 | 0 | 1 | 0.99069 | -0.1761 | 0.4 | 1 | 1.1 | 0.9
7 | 1 | 0.0028566 | 0.00071593 | 0 | 0 | 1 | 0.9742 | -0.49489 | 0.4 | 1 | 1.1 | 0.9
8 | 1 | 0.0063144 | 0.0015825 | 0 | 0 | 1 | 0.97508 | -0.47758 | 0.4 | 1 | 1.1 | 0.9
9 | 1 | 0.10529 | 0.026387 | 0 | 0 | 1 | 0.97014 | -0.57501 | 0.4 | 1 | 1.1 | 0.9
10 | 1 | 0.0036079 | 0.00090423 | 0 | 0 | 1 | 0.97602 | -0.45924 | 0.4 | 1 | 1.1 | 0.9
11 | 1 | 0 | 0 | 0 | 0 | 1 | 0.97858 | -0.40916 | 0.4 | 1 | 1.1 | 0.9
12 | 1 | 0.0063403 | 0.001589 | 0 | 0 | 1 | 0.98171 | -0.3484 | 0.4 | 1 | 1.1 | 0.9
13 | 1 | 0.0053542 | 0.0013419 | 0 | 0 | 1 | 0.98202 | -0.34239 | 0.4 | 1 | 1.1 | 0.9
14 | 1 | 0.005146 | 0.0012897 | 0 | 0 | 1 | 0.98326 | -0.31853 | 0.4 | 1 | 1.1 | 0.9
15 | 1 | 0.0066407 | 0.0016643 | 0 | 0 | 1 | 0.98469 | -0.29103 | 0.4 | 1 | 1.1 | 0.9
20 | 1 | 0.0049305 | 0.0012357 | 0 | 0 | 1 | 0.98757 | -0.23568 | 0.4 | 1 | 1.1 | 0.9
19 | 1 | 0.0061875 | 0.0015507 | 0 | 0 | 1 | 0.99019 | -0.18559 | 0.4 | 1 | 1.1 | 0.9
17 | 1 | 0.005523 | 0.0013842 | 0 | 0 | 1 | 0.99038 | -0.18194 | 0.4 | 1 | 1.1 | 0.9

## generator_data
GEN_BUS | PG | QG | QMAX | QMIN | VG | MBASE | GEN_STATUS | PMAX | PMIN
2 | 0.39468 | 0.10105 | 10 | -10 | 1 | 100 | 1 | 10 | 0

## branch_data
F_BUS | T_BUS | BR_R | BR_X | BR_B | RATE_A | RATE_B | RATE_C | TAP | SHIFT | BR_STATUS | ANGMIN | ANGMAX | P_in | Q_in | P_out | Q_out
1 | 3 | 10.2867 | 6.5835 | 1.7274e-08 | 0 | 0 | 0 | 0 | 0 | 1 | -90 | 90 | -0.097849 | -0.024523 | 0.098927 | 0.025211
3 | 2 | 1.2337 | 0.78958 | 4.1435e-09 | 0 | 0 | 0 | 0 | 0 | 1 | -90 | 90 | -0.18598 | -0.047029 | 0.18644 | 0.04732
2 | 4 | 1.5261 | 0.97672 | 5.1256e-09 | 0 | 0 | 0 | 0 | 0 | 1 | -90 | 90 | 0.19032 | 0.049241 | -0.18973 | -0.048864
4 | 5 | 0.78459 | 0.50214 | 2.6351e-09 | 0 | 0 | 0 | 0 | 0 | 1 | -90 | 90 | 0.18767 | 0.048347 | -0.18737 | -0.048157
5 | 6 | 0.50434 | 0.32278 | 1.6939e-09 | 0 | 0 | 0 | 0 | 0 | 1 | -90 | 90 | 0.18554 | 0.047698 | -0.18535 | -0.047578
6 | 18 | 0.56799 | 0.36352 | 1.9076e-09 | 0 | 0 | 0 | 0 | 0 | 1 | -90 | 90 | 0.17609 | 0.045258 | -0.1759 | -0.045137
18 | 16 | 0.99607 | 0.63749 | 3.3454e-09 | 0 | 0 | 0 | 0 | 0 | 1 | -90 | 90 | 0.16593 | 0.042638 | -0.16564 | -0.042448
16 | 17 | 0.1623 | 0.10387 | 5.451e-10 | 0 | 0 | 0 | 0 | 0 | 1 | -90 | 90 | 0.1606 | 0.041187 | -0.16056 | -0.041158
7 | 8 | 0.68169 | 0.43628 | 1.1447e-09 | 0 | 0 | 0 | 0 | 0 | 1 | -90 | 90 | -0.10855 | -0.027361 | 0.10864 | 0.027419
7 | 9 | 3.2235 | 2.063 | 5.4131e-09 | 0 | 0 | 0 | 0 | 0 | 1 | -90 | 90 | 0.10569 | 0.026645 | -0.10529 | -0.026387
8 | 10 | 0.6833 | 0.43731 | 2.2949e-09 | 0 | 0 | 0 | 0 | 0 | 1 | -90 | 90 | -0.11495 | -0.029001 | 0.11505 | 0.029066
10 | 11 | 1.8162 | 1.1624 | 6.0997e-09 | 0 | 0 | 0 | 0 | 0 | 1 | -90 | 90 | -0.11866 | -0.02997 | 0.11895 | 0.030152
11 | 12 | 2.2157 | 1.418 | 7.4415e-09 | 0 | 0 | 0 | 0 | 0 | 1 | -90 | 90 | -0.11895 | -0.030152 | 0.11929 | 0.030374
12 | 13 | 0.20876 | 0.1336 | 7.0111e-10 | 0 | 0 | 0 | 0 | 0 | 1 | -90 | 90 | -0.12563 | -0.031963 | 0.12567 | 0.031987
13 | 14 | 0.7958 | 0.50931 | 2.6727e-09 | 0 | 0 | 0 | 0 | 0 | 1 | -90 | 90 | -0.13103 | -0.033328 | 0.13118 | 0.033425
14 | 15 | 0.88476 | 0.56625 | 2.9715e-09 | 0 | 0 | 0 | 0 | 0 | 1 | -90 | 90 | -0.13632 | -0.034714 | 0.1365 | 0.03483
15 | 20 | 1.7043 | 1.0908 | 5.7241e-09 | 0 | 0 | 0 | 0 | 0 | 1 | -90 | 90 | -0.14314 | -0.036494 | 0.14353 | 0.036739
20 | 19 | 1.4988 | 0.95922 | 5.0337e-09 | 0 | 0 | 0 | 0 | 0 | 1 | -90 | 90 | -0.14846 | -0.037975 | 0.14882 | 0.038205
19 | 17 | 0.10519 | 0.06732 | 3.5328e-10 | 0 | 0 | 0 | 0 | 0 | 1 | -90 | 90 | -0.15501 | -0.039756 | 0.15503 | 0.039774