## bus_data
BUS_I | BUS_TYPE | Pd | Qd | Gs | Bs | area | Vm | Va | baseKV | zone | Vmax | Vmin
1 | 1 | 0.0068047 | 0.0017054 | 0 | 0 | 1 | 0.98271 | -0.33254 | 0.4 | 1 | 1.1 | 0.9
2 | 1 | 0 | 0 | 0 | 0 | 1 | 0.98275 | -0.33177 | 0.4 | 1 | 1.1 | 0.9
3 | 1 | 0.041592 | 0.010424 | 0 | 0 | 1 | 0.9801 | -0.38369 | 0.4 | 1 | 1.1 | 0.9
4 | 1 | 0 | 0 | 0 | 0 | 1 | 0.98429 | -0.3018 | 0.4 | 1 | 1.1 | 0.9
7 | 1 | 0.038893 | 0.0097475 | 0 | 0 | 1 | 0.97995 | -0.38666 | 0.4 | 1 | 1.1 | 0.9
6 | 1 | 0 | 0 | 0 | 0 | 1 | 0.98853 | -0.21978 | 0.4 | 1 | 1.1 | 0.9
41 | 1 | 0.017149 | 0.004298 | 0 | 0 | 1 | 0.98371 | -0.31315 | 0.4 | 1 | 1.1 | 0.9
5 | 1 | 0 | 0 | 0 | 0 | 1 | 0.99027 | -0.18616 | 0.4 | 1 | 1.1 | 0.9
12 | 1 | 0 | 0 | 0 | 0 | 1 | 0.99106 | -0.17092 | 0.4 | 1 | 1.1 | 0.9
11 | 1 | 0.0053919 | 0.0013513 | 0 | 0 | 1 | 0.99019 | -0.18783 | 0.4 | 1 | 1.1 | 0.9
48 | 1 | 0.026053 | 0.0065294 | 0 | 0 | 1 | 0.98807 | -0.22859 | 0.4 | 1 | 1.1 | 0.9
15 | 1 | 0 | 0 | 0 | 0 | 1 | 0.99252 | -0.14285 | 0.4 | 1 | 1.1 | 0.9
39 | 1 | 0.020071 | 0.0050303 | 0 | 0 | 1 | 0.99017 | -0.18827 | 0.4 | 1 | 1.1 | 0.9
8 | 1 | 0.014146 | 0.0035454 | 0 | 0 | 1 | 0.98908 | -0.20972 | 0.4 | 1 | 1.1 | 0.9
9 | 1 | 0.0059587 | 0.0014934 | 0 | 0 | 1 | 0.9892 | -0.2073 | 0.4 | 1 | 1.1 | 0.9
10 | 1 | 0.0040606 | 0.0010177 | 0 | 0 | 1 | 0.98952 | -0.20102 | 0.4 | 1 | 1.1 | 0.9
22 | 1 | 0.0021396 | 0.00053624 | 0 | 0 | 1 | 0.98973 | -0.19709 | 0.4 | 1 | 1.1 | 0.9
23 | 1 | 0.0028405 | 0.00071189 | 0 | 0 | 1 | 0.99004 | -0.19095 | 0.4 | 1 | 1.1 | 0.9
17 | 1 | 0 | 0 | 0 | 0 | 1 | 0.99407 | -0.11312 | 0.4 | 1 | 1.1 | 0.9
13 | 1 | 0.0098026 | 0.0024568 | 0 | 0 | 1 | 0.99192 | -0.15448 | 0.4 | 1 | 1.1 | 0.9
40 | 1 | 0.021176 | 0.0053073 | 0 | 0 | 1 | 0.98958 | -0.19965 | 0.4 | 1 | 1.1 | 0.9
14 | 1 | 0.0082469 | 0.0020669 | 0 | 0 | 1 | 0.99187 | -0.15549 | 0.4 | 1 | 1.1 | 0.9
16 | 1 | 0.019479 | 0.004882 | 0 | 0 | 1 | 0.99143 | -0.16403 | 0.4 | 1 | 1.1 | 0.9
21 | 1 | 0 | 0 | 0 | 0 | 1 | 0.9975 | -0.047617 | 0.4 | 1 | 1.1 | 0.9
18 | 1 | 0.0034355 | 0.00086103 | 0 | 0 | 1 | 0.99363 | -0.12162 | 0.4 | 1 | 1.1 | 0.9
44 | 1 | 0.059976 | 0.015031 | 0 | 0 | 1 | 0.99377 | -0.11934 | 0.4 | 1 | 1.1 | 0.9
43 | 3 | 0.028942 | 0.0072536 | 0 | 0 | 1 | 1 | 0 | 0.4 | 1 | 1.1 | 0.9
19 | 1 | 0.06056 | 0.015178 | 0 | 0 | 1 | 0.99216 | -0.15004 | 0.4 | 1 | 1.1 | 0.9
20 | 1 | 0 | 0 | 0 | 0 | 1 | 0.99067 | -0.17869 | 0.4 | 1 | 1.1 | 0.9
25 | 1 | 0.01977 | 0.0049549 | 0 | 0 | 1 | 0.98854 | -0.22011 | 0.4 | 1 | 1.1 | 0.9
24 | 1 | 0.0038887 | 0.0009746 | 0 | 0 | 1 | 0.99013 | -0.18919 | 0.4 | 1 | 1.1 | 0.9
26 | 1 | 0.0027142 | 0.00068025 | 0 | 0 | 1 | 0.98764 | -0.23744 | 0.4 | 1 | 1.1 | 0.9
46 | 1 | 0 | 0 | 0 | 0 | 1 | 0.99368 | -0.12123 | 0.4 | 1 | 1.1 | 0.9
27 | 1 | 0.012946 | 0.0032447 | 0 | 0 | 1 | 0.98753 | -0.23963 | 0.4 | 1 | 1.1 | 0.9
28 | 1 | 0 | 0 | 0 | 0 | 1 | 0.98622 | -0.26503 | 0.4 | 1 | 1.1 | 0.9
38 | 1 | 0.0025782 | 0.00064617 | 0 | 0 | 1 | 0.98587 | -0.27193 | 0.4 | 1 | 1.1 | 0.9
37 | 1 | 0.0020209 | 0.00050649 | 0 | 0 | 1 | 0.98564 | -0.2765 | 0.4 | 1 | 1.1 | 0.9
29 | 1 | 0.0056587 | 0.0014182 | 0 | 0 | 1 | 0.98319 | -0.32431 | 0.4 | 1 | 1.1 | 0.9
30 | 1 | 0 | 0 | 0 | 0 | 1 | 0.98279 | -0.33206 | 0.4 | 1 | 1.1 | 0.9
31 | 1 | 0 | 0 | 0 | 0 | 1 | 0.98389 | -0.31065 | 0.4 | 1 | 1.1 | 0.9
32 | 1 | 0.0041628 | 0.0010433 | 0 | 0 | 1 | 0.98236 | -0.34048 | 0.4 | 1 | 1.1 | 0.9
33 | 1 | 0.0044046 | 0.0011039 | 0 | 0 | 1 | 0.98459 | -0.29694 | 0.4 | 1 | 1.1 | 0.9
34 | 1 | 0.0018061 | 0.00045266 | 0 | 0 | 1 | 0.98496 | -0.28967 | 0.4 | 1 | 1.1 | 0.9
35 | 1 | 0.0022219 | 0.00055685 | 0 | 0 | 1 | 0.98496 | -0.28961 | 0.4 | 1 | 1.1 | 0.9
36 | 1 | 0.0018364 | 0.00046025 | 0 | 0 | 1 | 0.98544 | -0.28023 | 0.4 | 1 | 1.1 | 0.9
47 | 1 | 0 | 0 | 0 | 0 | 1 | 0.99274 | -0.13928 | 0.4 | 1 | 1.1 | 0.9
45 | 1 | 0.029178 | 0.0073126 | 0 | 0 | 1 | 0.9931 | -0.13232 | 0.4 | 1 | 1.1 | 0.9
49 | 1 | 0.0297 | 0.0074434 | 0 | 0 | 1 | 0.99168 | -0.15986 | 0.4 | 1 | 1.1 | 0.9

## generator_data
GEN_BUS | PG | QG | QMAX | QMIN | VG | MBASE | GEN_STATUS | PMAX | PMIN
43 | 0.52478 | 0.13352 | 10 | -10 | 1 | 100 | 1 | 10 | 0

## branch_data
F_BUS | T_BUS | BR_R | BR_X | BR_B | RATE_A | RATE_B | RATE_C | TAP | SHIFT | BR_STATUS | ANGMIN | ANGMAX | P_in | Q_in | P_out | Q_out
1 | 2 | 0.48912 | 0.31303 | 8.2136e-10 | 0 | 0 | 0 | 0 | 0 | 1 | -90 | 90 | -0.0068047 | -0.0017054 | 0.0068049 | 0.0017055
2 | 3 | 2.785 | 1.7824 | 4.6768e-09 | 0 | 0 | 0 | 0 | 0 | 1 | -90 | 90 | 0.080689 | 0.020302 | -0.08049 | -0.020175
2 | 4 | 1.4891 | 0.95304 | 2.5006e-09 | 0 | 0 | 0 | 0 | 0 | 1 | -90 | 90 | -0.087494 | -0.022008 | 0.08762 | 0.022088
3 | 7 | 0.32893 | 0.21051 | 5.5236e-10 | 0 | 0 | 0 | 0 | 0 | 1 | -90 | 90 | 0.038898 | 0.0097512 | -0.038893 | -0.0097477
4 | 6 | 3.4247 | 2.1918 | 5.751e-09 | 0 | 0 | 0 | 0 | 0 | 1 | -90 | 90 | -0.10478 | -0.026391 | 0.10519 | 0.026655
4 | 41 | 2.8725 | 1.8384 | 4.8238e-09 | 0 | 0 | 0 | 0 | 0 | 1 | -90 | 90 | 0.017158 | 0.0043035 | -0.017149 | -0.0042981
6 | 48 | 1.4801 | 0.94725 | 2.4854e-09 | 0 | 0 | 0 | 0 | 0 | 1 | -90 | 90 | 0.026064 | 0.0065362 | -0.026053 | -0.0065294
6 | 5 | 1.1304 | 0.72347 | 1.8983e-09 | 0 | 0 | 0 | 0 | 0 | 1 | -90 | 90 | -0.13125 | -0.033191 | 0.13147 | 0.033326
5 | 12 | 0.49352 | 0.31585 | 8.2875e-10 | 0 | 0 | 0 | 0 | 0 | 1 | -90 | 90 | -0.13686 | -0.034678 | 0.13696 | 0.034742
5 | 11 | 1.3565 | 0.86814 | 2.2779e-09 | 0 | 0 | 0 | 0 | 0 | 1 | -90 | 90 | 0.0053923 | 0.0013514 | -0.0053919 | -0.0013513
12 | 15 | 0.69859 | 0.4471 | 2.3463e-09 | 0 | 0 | 0 | 0 | 0 | 1 | -90 | 90 | -0.17825 | -0.045108 | 0.17849 | 0.045262
12 | 39 | 1.8504 | 1.1843 | 3.1074e-09 | 0 | 0 | 0 | 0 | 0 | 1 | -90 | 90 | 0.041293 | 0.010366 | -0.041259 | -0.010345
15 | 17 | 0.61244 | 0.39196 | 4.1138e-09 | 0 | 0 | 0 | 0 | 0 | 1 | -90 | 90 | -0.21605 | -0.054686 | 0.21636 | 0.054883
15 | 13 | 1.3672 | 0.87502 | 2.2959e-09 | 0 | 0 | 0 | 0 | 0 | 1 | -90 | 90 | 0.037559 | 0.0094243 | -0.037538 | -0.0094112
39 | 40 | 2.3595 | 1.5101 | 3.9623e-09 | 0 | 0 | 0 | 0 | 0 | 1 | -90 | 90 | 0.021188 | 0.0053143 | -0.021176 | -0.0053073
8 | 9 | 0.75086 | 0.48055 | 1.2609e-09 | 0 | 0 | 0 | 0 | 0 | 1 | -90 | 90 | -0.014146 | -0.0035454 | 0.014148 | 0.0035463
9 | 10 | 1.3702 | 0.8769 | 2.3009e-09 | 0 | 0 | 0 | 0 | 0 | 1 | -90 | 90 | -0.020107 | -0.0050397 | 0.020113 | 0.0050433
10 | 22 | 0.7138 | 0.45683 | 1.1987e-09 | 0 | 0 | 0 | 0 | 0 | 1 | -90 | 90 | -0.024173 | -0.006061 | 0.024178 | 0.0060638
22 | 23 | 1.0258 | 0.65652 | 1.7226e-09 | 0 | 0 | 0 | 0 | 0 | 1 | -90 | 90 | -0.026317 | -0.0066 | 0.026325 | 0.0066048
23 | 24 | 0.26461 | 0.16935 | 4.4435e-10 | 0 | 0 | 0 | 0 | 0 | 1 | -90 | 90 | -0.029165 | -0.0073167 | 0.029168 | 0.0073182
17 | 21 | 0.78301 | 0.50112 | 5.2595e-09 | 0 | 0 | 0 | 0 | 0 | 1 | -90 | 90 | -0.37418 | -0.09469 | 0.37536 | 0.095445
17 | 18 | 0.23929 | 0.15314 | 1.6073e-09 | 0 | 0 | 0 | 0 | 0 | 1 | -90 | 90 | 0.15782 | 0.039807 | -0.15776 | -0.039766
13 | 14 | 0.15979 | 0.10226 | 2.6833e-10 | 0 | 0 | 0 | 0 | 0 | 1 | -90 | 90 | 0.027735 | 0.0069544 | -0.027734 | -0.0069536
14 | 16 | 1.9339 | 1.2377 | 3.2475e-09 | 0 | 0 | 0 | 0 | 0 | 1 | -90 | 90 | 0.019487 | 0.0048867 | -0.019479 | -0.004882
21 | 44 | 2.6812 | 1.716 | 4.5025e-09 | 0 | 0 | 0 | 0 | 0 | 1 | -90 | 90 | 0.11934 | 0.030095 | -0.11893 | -0.029835
21 | 43 | 0.43387 | 0.27768 | 2.9144e-09 | 0 | 0 | 0 | 0 | 0 | 1 | -90 | 90 | -0.4947 | -0.12554 | 0.49584 | 0.12627
18 | 19 | 0.81686 | 0.52279 | 2.7435e-09 | 0 | 0 | 0 | 0 | 0 | 1 | -90 | 90 | 0.15432 | 0.038905 | -0.15411 | -0.038772
44 | 46 | 0.14226 | 0.091049 | 2.389e-10 | 0 | 0 | 0 | 0 | 0 | 1 | -90 | 90 | 0.058953 | 0.014803 | -0.058947 | -0.0148
19 | 20 | 1.3548 | 0.8671 | 2.2751e-09 | 0 | 0 | 0 | 0 | 0 | 1 | -90 | 90 | 0.093554 | 0.023594 | -0.093426 | -0.023512
20 | 25 | 3.023 | 1.9347 | 5.0764e-09 | 0 | 0 | 0 | 0 | 0 | 1 | -90 | 90 | 0.060353 | 0.015209 | -0.060233 | -0.015133
20 | 24 | 1.3976 | 0.89446 | 2.3469e-09 | 0 | 0 | 0 | 0 | 0 | 1 | -90 | 90 | 0.033073 | 0.0083032 | -0.033057 | -0.0082928
25 | 26 | 1.8788 | 1.2024 | 3.155e-09 | 0 | 0 | 0 | 0 | 0 | 1 | -90 | 90 | 0.040463 | 0.010178 | -0.04043 | -0.010157
26 | 27 | 0.25514 | 0.16329 | 4.2845e-10 | 0 | 0 | 0 | 0 | 0 | 1 | -90 | 90 | 0.037716 | 0.0094768 | -0.037712 | -0.0094743
46 | 47 | 2.6864 | 1.7193 | 4.5112e-09 | 0 | 0 | 0 | 0 | 0 | 1 | -90 | 90 | 0.029754 | 0.0074775 | -0.029729 | -0.0074616
46 | 45 | 1.6817 | 1.0763 | 2.824e-09 | 0 | 0 | 0 | 0 | 0 | 1 | -90 | 90 | 0.029193 | 0.0073222 | -0.029178 | -0.0073126
27 | 28 | 4.487 | 2.8717 | 7.5349e-09 | 0 | 0 | 0 | 0 | 0 | 1 | -90 | 90 | 0.024765 | 0.0062297 | -0.024735 | -0.0062112
28 | 38 | 1.2168 | 0.77875 | 2.0433e-09 | 0 | 0 | 0 | 0 | 0 | 1 | -90 | 90 | 0.024735 | 0.0062112 | -0.024727 | -0.0062062
38 | 37 | 0.90084 | 0.57653 | 1.5127e-09 | 0 | 0 | 0 | 0 | 0 | 1 | -90 | 90 | 0.022149 | 0.00556 | -0.022144 | -0.0055571
37 | 36 | 0.80841 | 0.51738 | 1.3575e-09 | 0 | 0 | 0 | 0 | 0 | 1 | -90 | 90 | 0.020123 | 0.0050506 | -0.02012 | -0.0050484
29 | 30 | 8.0464 | 5.1497 | 1.3512e-08 | 0 | 0 | 0 | 0 | 0 | 1 | -90 | 90 | 0.004166 | 0.0010426 | -0.0041644 | -0.001043
29 | 31 | 6.0283 | 3.8581 | 1.0123e-08 | 0 | 0 | 0 | 0 | 0 | 1 | -90 | 90 | -0.0098246 | -0.0024608 | 0.009831 | 0.002464
30 | 32 | 8.7554 | 5.6034 | 1.4703e-08 | 0 | 0 | 0 | 0 | 0 | 1 | -90 | 90 | 0.0041644 | 0.001043 | -0.0041628 | -0.0010433
31 | 33 | 6.053 | 3.8739 | 1.0165e-08 | 0 | 0 | 0 | 0 | 0 | 1 | -90 | 90 | -0.009831 | -0.002464 | 0.0098375 | 0.0024671
33 | 34 | 2.2206 | 1.4212 | 3.7289e-09 | 0 | 0 | 0 | 0 | 0 | 1 | -90 | 90 | -0.014242 | -0.003571 | 0.014247 | 0.0035738
34 | 35 | 0.015664 | 0.010025 | 2.6305e-11 | 0 | 0 | 0 | 0 | 0 | 1 | -90 | 90 | -0.016053 | -0.0040264 | 0.016053 | 0.0040265
35 | 36 | 2.2326 | 1.4289 | 3.7491e-09 | 0 | 0 | 0 | 0 | 0 | 1 | -90 | 90 | -0.018275 | -0.0045833 | 0.018283 | 0.0045882
47 | 49 | 3.0581 | 1.9572 | 5.1354e-09 | 0 | 0 | 0 | 0 | 0 | 1 | -90 | 90 | 0.029729 | 0.0074616 | -0.0297 | -0.0074434