## bus_data
BUS_I | BUS_TYPE | Pd | Qd | Gs | Bs | area | Vm | Va | baseKV | zone | Vmax | Vmin
1 | 1 | 0.0095174 | 0.0023853 | 0 | 0 | 1 | 0.99875 | -0.024053 | 0.4 | 1 | 1.1 | 0.9
3 | 1 | 0 | 0 | 0 | 0 | 1 | 0.999 | -0.019225 | 0.4 | 1 | 1.1 | 0.9
5 | 1 | 0 | 0 | 0 | 0 | 1 | 0.99794 | -0.039575 | 0.4 | 1 | 1.1 | 0.9
6 | 3 | 0.039642 | 0.0099352 | 0 | 0 | 1 | 1 | 0 | 0.4 | 1 | 1.1 | 0.9
4 | 1 | 0 | 0 | 0 | 0 | 1 | 0.99531 | -0.089932 | 0.4 | 1 | 1.1 | 0.9
11 | 1 | 0 | 0 | 0 | 0 | 1 | 0.99498 | -0.09625 | 0.4 | 1 | 1.1 | 0.9
10 | 1 | 0.064137 | 0.016074 | 0 | 0 | 1 | 0.99819 | -0.03473 | 0.4 | 1 | 1.1 | 0.9
8 | 1 | 0.046904 | 0.011755 | 0 | 0 | 1 | 0.99744 | -0.049267 | 0.4 | 1 | 1.1 | 0.9
14 | 1 | 0.048256 | 0.012094 | 0 | 0 | 1 | 0.99184 | -0.15685 | 0.4 | 1 | 1.1 | 0.9
12 | 1 | 0.032267 | 0.0080869 | 0 | 0 | 1 | 0.99077 | -0.17752 | 0.4 | 1 | 1.1 | 0.9
13 | 1 | 0.018721 | 0.0046919 | 0 | 0 | 1 | 0.99122 | -0.1688 | 0.4 | 1 | 1.1 | 0.9

## generator_data
GEN_BUS | PG | QG | QMAX | QMIN | VG | MBASE | GEN_STATUS | PMAX | PMIN
6 | 0.26046 | 0.065672 | 10 | -10 | 1 | 100 | 1 | 10 | 0

## branch_data
F_BUS | T_BUS | BR_R | BR_X | BR_B | RATE_A | RATE_B | RATE_C | TAP | SHIFT | BR_STATUS | ANGMIN | ANGMAX | P_in | Q_in | P_out | Q_out
1 | 3 | 2.2685 | 1.4518 | 3.8094e-09 | 0 | 0 | 0 | 0 | 0 | 1 | -90 | 90 | -0.0095174 | -0.0023853 | 0.0095196 | 0.0023863
3 | 5 | 1.9387 | 1.2408 | 3.2556e-09 | 0 | 0 | 0 | 0 | 0 | 1 | -90 | 90 | 0.046972 | 0.011798 | -0.046926 | -0.011769
3 | 6 | 1.5257 | 0.97647 | 2.5621e-09 | 0 | 0 | 0 | 0 | 0 | 1 | -90 | 90 | -0.056491 | -0.014184 | 0.056543 | 0.014217
5 | 8 | 0.92196 | 0.59006 | 1.5482e-09 | 0 | 0 | 0 | 0 | 0 | 1 | -90 | 90 | 0.046926 | 0.011769 | -0.046904 | -0.011755
6 | 10 | 0.95106 | 0.60868 | 3.1942e-09 | 0 | 0 | 0 | 0 | 0 | 1 | -90 | 90 | 0.16428 | 0.04152 | -0.16401 | -0.041345
4 | 11 | 0.28258 | 0.18085 | 4.7452e-10 | 0 | 0 | 0 | 0 | 0 | 1 | -90 | 90 | 0.099604 | 0.025103 | -0.099574 | -0.025083
4 | 10 | 2.4769 | 1.5852 | 4.1594e-09 | 0 | 0 | 0 | 0 | 0 | 1 | -90 | 90 | -0.099604 | -0.025103 | 0.099868 | 0.025271
11 | 14 | 2.7008 | 1.7285 | 4.5354e-09 | 0 | 0 | 0 | 0 | 0 | 1 | -90 | 90 | 0.099574 | 0.025083 | -0.099287 | -0.0249
14 | 13 | 1.0329 | 0.66105 | 1.7345e-09 | 0 | 0 | 0 | 0 | 0 | 1 | -90 | 90 | 0.05103 | 0.012806 | -0.051001 | -0.012787
12 | 13 | 1.1895 | 0.7613 | 1.9975e-09 | 0 | 0 | 0 | 0 | 0 | 1 | -90 | 90 | -0.032267 | -0.0080869 | 0.03228 | 0.0080953